## Dados Brutos - QA_sup.
Campanha | Ponto | Data | Colif. Tot (NMP/100mL) | Colif. Fec.(NMP/100mL) | Oxig. Diss (mg/L) | OD Sat (%) | Temp. Água (ºC) | Turbidez (UNT) | Nitrito (mg/L) | Nitrato (mg/L) | NT(mg/L) | Dureza (mg/L) | Sólid.T.(mg/L) | Condutiv.(µS/cm) | Cloretos (mg/L) | pH (unidades) | Fósfor.T.(mg/L) | Fosfato T.(mg/L P) | Ferro T.(mg/L) | Cádmio (mg/L) | DBO5 (mg/L) | DQO (mg/L) | Óleos-Grax. (mg/L) | Alcalinad.(mg/L) | Transpar.(m) | Fenois (mg/L) | Clorofila (mg/L) | Fipronil (mg/L) | Glifosato (µg/L)
CP01 | TPF | 2007-06-12 | 4410 | 100 | 9.32 | 101.5 | 18 | 19.9 | N.D | 1.6913 | 1.1529 | 30 | 86 | 59.5 | 15.6 | 7.18 | 0 | 0.07337 | 0.29 |  | 1 | 1.3 | 68 | 36 | P.I | N.D | 0.5798
CP01 | UCa | 2007-06-11 | 1070 | 44 | 7.25 | 79.9 | 18.1 | 21.3 | N.D | 2.2174 | 1.8776 | 28 | 76 | 54.5 | 16.31 | 6.92 | 0 | 0.11904 | 0.42 |  | 0.8 | 0.77 | 69 | 42 | 1 | N.D | 0.1398
CP02 | TPF | 2007-08-14 | 1220 | 100 | 9.65 | 102.9 | 15.5 | 29.4 | N.D | 2.0481 | 0.71647 | 32 | 42 | 49.4 | 18.43 | 7.46 | 0.02485 | 0.01219 | 0.47 |  | 1.5 | 3.01 | 113 | 48 | 1.13 | N.D | N.D
CP02 | UCa | 2007-08-14 | 830 | 0 | 8.61 | 90.69 | 18.4 | 29.7 | N.D | 1.8245 | 1.4412 | 32 | 50 | 50.1 | 19.14 | 6.94 | 0.02101 | 0.01238 | 0.29 |  | 2 | 7.81 | 107 | 52 | 1.6 | N.D | N.D
CP03 | TPF | 2007-10-05 | 2602 | 10 | 9.05 | 101.8 | 20.4 | 18.9 | N.D | 3.4255 | 2.8824 | 28 | 51 | 49.5 | 17.02 | 7.7 | 0.03253 | 0 | 0.18 |  | 2.2 | 7.81 | 89 | 26 | 1.2 | N.D | 0.9156
CP03 | UCa | 2007-10-05 | 1081 | 0 | 7.74 | 87.4 | 18.3 | 15.7 | N.D | 2.9739 | 2.8824 | 24 | 60 | 46.2 | 16.31 | 7.11 | 0.03125 | 0.01317 | 0.17 |  | 4.5 | 12.61 | 94 | 24 | 1.42 | N.D | 0.8508
CP04 | TPF | 2007-12-13 | 2419.2 | 15.6 | 8.08 | 101.8 | 25 | 9.71 | N.D | 2.8452 | 2.1576 | 26 | 56 | 46.1 | 16.31 | 6.87 | 0.02997 | 0.0116 | 0.24 |  | 2.5 | 7.81 | 70 | 20 | 1.1 | N.D | 0.786
CP04 | UCa | 2007-12-13 | 2419.2 | 57.1 | 6.89 | 82.5 | 23.1 | 18.5 | N.D | 3.3194 | 2.8824 | 20 | 75 | 45.9 | 14.18 | 6.74 | 0.02613 | 0.0116 | 0.27 |  | 3.8 | 7.81 | 92 | 18 | 1 | N.D | 0.3476
CP05 | TPF | 2008-02-19 | 2419.2 | 19.9 | 7.53 | 95.5 | 25.7 | 4.71 | N.D | 0.70226 | 1.4412 | 20 | 61 | 46.3 | 15.6 | 7.51 | 0.01334 | 0.00097 | 0.09 |  | 3.5 | 3.35 | 90 | 22 | 1.1 | N.D | N.D
CP05 | UCa | 2008-02-19 | 2419.2 | 9.8 | 6.62 | 83 | 26.3 | 4 | N.D | 0.52161 | 1.4412 | 16 | 61 | 44.1 | 15.6 | 7.86 | 0.06195 | 0.00814 | 0.09 |  | 2.2 | 5.66 | 87 | 24 | 2.05 | N.D | 0.6542
CP06 | TPF | 2008-04-09 | 2419.2 | 8.4 | 8.02 | 98.8 | 24.4 | 7.1 | N.D | 1.4881 | 1.4412 | 40 | 42 | 47.6 | 16.31 | 7.28 | 0.01718 | 0.00097 | 0.26 |  | 1 | 2.5 | 50 | 22 | 1.45 | N.D | N.D
CP06 | UCa | 2008-04-09 | 2419.2 | 3.1 | 7.55 | 93.7 | 24.8 | 4.05 | N.D | 0.98452 | 2.8824 | 32 | 41 | 45 | 15.6 | 7.56 | 0.0402 | 0.00227 | 0.25 |  | 2.1 | 3.9 | 42 | 20 | 1.9 | N.D | N.D
CP07 | TPF | 2008-06-17 | 241.5 | 52 | 10.6 | 108.1 | 14.6 | 13.2 | N.D | 0.85581 | 5.04 | 30 | 121 | 50.5 | 17.02 | 7.78 | 0.04404 | 0.0101 | 0.08 |  | 2.5 | 17.81 | 26 | 28 | 2.02 | 0.045 | N.D
CP07 | UCa | 2008-06-17 | 86.9 | 38.4 | 7.3 | 75.9 | 15.9 | 9.34 | N.D | 0.70226 | 5.04 | 28 | 120 | 52.9 | 19.85 | 7.67 | 0.07602 | 0.00423 | 0.03 |  | 2.8 | 19.2 | 13 | 26 | 1.62 | 0.065 | 0.0032
CP08 | TPF | 2008-08-12 | 2419.2 | 248.1 | 9.9 | 105 | 16.7 | 32.3 | N.D | 1.2826 | 5.0441 | 32 | 80 | 62.2 | 21.27 | 7.17 | 0.05617 | 0.03609 | 0.64 |  | 2.2 | 3.01 | 14 | 32 | 0.63 | 0.03 | N.D
CP08 | UCa | 2008-08-12 | 26.3 | 4.1 | 6.67 | 71.1 | 17.3 | 10.3 | N.D | 1.5965 | 6.7941 | 28 | 62 | 50.4 | 17.02 | 7.53 | 0.03751 | 0.0169 | 0.54 |  | 1.2 | 3.01 | 18 | 30 | 1.34 | 0.05 | 0.2046
CP09 | TPF | 2008-10-07 | 2419.2 | 225.4 | 9.33 | 113.2 | 20.3 | 68.4 | N.D | 0.29129 | 2.8824 | 48 | 84 | 70.9 | 18.43 | 7.95 | 0.0439 | 0.0279 | 0.37 |  | 1.2 | 2.77 | 25 | 30 | 0.31 | <0.1 | N.D
CP09 | UCa | 2008-10-07 | 613.1 | 261.3 | 8.4 | 90.6 | 18.3 | 22.9 | N.D | 0.74968 | 3.5988 | 40 | 47 | 49.1 | 17.02 | 7.55 | 0.0283 | 0.012 | 0.02 |  | 2.2 | 7.23 | 14 | 20 | 0.7 | <0.1 | N.D
CP10 | TPF | 2008-12-04 | 2419.2 | 19.9 | 8.31 | 100.7 | 23.2 | 9.69 | 0.01 | 1.23 | 0.4 | 28 | 54 | 50 | 17.73 | 7.66 | 0.0189 | 0.0073 | 1.64 |  | 1.1 | 5.23 | 38 | 28 | 1.41 | <0.001 | 0.489
CP10 | UCa | 2008-12-04 | 2419.2 | 6.3 | 7.62 | 87.9 | 21.4 | 25.9 | 0.022 | 2.18 | 1.1 | 20 | 61 | 40.7 | 18.43 | 7.58 | 0.0408 | 0.0184 | 2.11 |  | 1.8 | 5.24 | 30 | 22 | 0.79 | <0.001 | N.D
CP11 | TPF | 2009-02-02 | 2419.2 | 44.1 | 8.07 | 102.6 | 26.3 | 8.54 | 0.0033475 | 0.52608 | 1.88 | 26 | 87 | 49.2 | 19.85 | 8.13 | 0.0688 | 0.0089 | 1.92 |  | 1.8 | 1.73 | 19 | 30 | 1.46 | 0.02 | N.D
CP11 | UCa | 2009-02-02 | 2419.2 | 9.5 | 7.45 | 92.1 | 24.8 | 9.25 | 0.0033475 | 0.50124 | 1.88 | 28 | 76 | 39.7 | 17.73 | 7.9 | 0.0657 | 0.0104 | 1.8 |  | 1.3 | 3.4 | 30 | 22 | 1.25 | 0.03 | N.D
CP12 | TPF | 2009-04-16 | 1553.07 | 3.1 | 8.18 | 100.6 | 24.6 | 4.19 | 0.003 | 0.37 | 0.71 | 32 | 46 | 49.3 | 21.98 | 7.5 | 0.0969 | 0.0136 | 0.31 |  | 1.1 | 7.06 | 15.67 | 38 | P.I | <0.001 | N.D
CP12 | UCa | 2009-04-17 | 2419.2 | 3 | 7.27 | 90 | 24.5 | 5.6 | 0.0021 | 0.36 | 0.47 | 34 | 50 | 46.5 | 21.98 | 7.6 | 0.0844 | 0.0089 | 0.18 |  | 1.3 | 7.76 | 14.67 | 52 | 1.85 | <0.001 | N.D
CP13 | TPF | 2009-06-04 | 2419.2 | 135.4 | 9.89 | 104.2 | 16.7 | 34.8 | 0.0146 | 0.16 | 0.47 | 42 | 51 | 76.4 | 21.27 | 7.59 | 0.0532 | 0.0216 | 1.15 |  | 1.2 | 9.18 | 10 | 48 | P.I | <0.001 | N.D
CP13 | UCa | 2009-06-04 | 2419.2 | 77.6 | 8.59 | 92.3 | 17.4 | 15 | 0.0116 | 0.38 | 0.68 | 30 | 18 | 53.8 | 19.85 | 7.51 | 0.0501 | 0.0232 | 0.89 |  | 1 | 7.76 | 10.3 | 38 | 1.6 | <0.001 | N.D
CP14 | TPF | 2009-08-05 | 2419.2 | 1299.65 | 10.1 | 105.4 | 16 | 32 | 0.0037 | 0.2 | 0.61 | 66 | 83 | 66 | 10.64 | 7.6 | 0.0439 | 0.02 | 0.38 |  | <1.0 | 9.88 | 6.66 | 22 | 0.5 | <0.001 | N.D
CP14 | UCa | 2009-08-05 | 579.4 | 248.9 | 7.47 | 79.8 | 16.9 | 29.3 | 0.0003 | 0.28 | 0.54 | 42 | 74 | 56.4 | 11.34 | 7.65 | 0.0439 | 0.0184 | 0.74 |  | <1.0 | 11.29 | 26.6 | 26 | 0.72 | <0.001 | N.D
CP15 | TPF | 2009-10-08 | 2419.2 | 135.4 | 9.19 | 102 | 19.8 | 20.2 | ND | 0.51 | 0.58 | 30 | 42 | 50.7 | 7.09 | 7.77 | 0.047 | 0.0089 | 0.805 |  | <1.0 | 4.94 | 13.33 | 26 | 0.58 | <0.001 | N.D
CP15 | UCa | 2009-10-08 | 2419.2 | 259.5 | 9.13 | 99.5 | 22 | 69.2 | ND | 0.74 | 0.81 | 28 | 56 | 45.6 | 7.8 | 8.06 | 0.072 | 0.0248 | 2.176 |  | <1.0 | 9.18 | 13.67 | 20 | 0.44 | <0.001 | N.D
CP16 | TPF | 2009-12-02 | 2419.2 | 187.2 | 8.12 | 100.4 | 23.9 | 44.7 | 0.04 | 0.44 | 0.51 | 50 | 49 | 47.8 | 5.67 | 7.42 | 0.1344 | 0.0314 | 2.117 |  | <1.0 | 5.64 | 1.35 | 20 | P.I. | <0.001 | 0.143
CP16 | UCa | 2009-12-02 | 2419.2 | 36.9 | 7.61 | 91.3 | 22.4 | 20.8 | 0.02 | 0.35 | 0.38 | 40 | 30 | 39.6 | 5.67 | 7.28 | 0.0501 | 0.0189 | 2.149 |  | <1.0 | 4.94 | 1.7 | 16 | P.I. | <0.001 | 0.5016
CP17 | TPF | 2010-02-02 | 49 | 170 | 6.98 | 98.7 | 28 | 96 | <0.02 | 0.24 | <1.0 | 26 | 121 | 50.9 | 15.15 | 7.02 | 0.18 | 0.048915 | 1.74 |  | <1.0 | 11 | ausente | 20.2 | 0.1 | <0.001 | <3.0
CP17 | UCa | 2010-02-02 | 13 | ausência | 6.83 | 92 | 25.1 | 10.4 | <0.02 | 0.16 | <1.0 | 18.7 | 63 | 45.8 | 5.68 | 7.14 | 0.08 | 0.019566 | 0.75 |  | <1.0 | 2 | ausente | 20.6 | 0.75 | <0.001 | <3.0
CP18 | TPF | 2010-04-27 | 13340 | 326 |  |  | 20.8 | 39 | 0.03 | 2.9 | 1.1 | 12 | 98 | 65 | 1.8 | 6.7 | 0.07 | <0.02 | 0.345 |  | <2.0 | <5.0 | <1.0 | 19 | 0.35 | 0.007 | 0.007
CP18 | UCa | 2010-04-27 | <1.0 | <1.0 |  |  | 20.8 | 37 | <0.02 | 1.3 | 1.1 | 7 | 90 | 44 | <1.0 | 6.9 | 0.11 | <0.02 | 0.443 |  | <2.0 | 8 | <1.0 | 6 | 0.51 | <0.001 | 0.008
CP19 | TPF | 2010-06-08 | 575 | 59 | 7.07 | 93.5 | 17.2 | 8.2 | <0.02 | 1.5 | 0.36 | 16 | 25 | 51 | 1.3 | 7.1 | <0.01 | <0.01 | 0.0814 |  | <2.0 | <5.0 | <1.0 | 22 | 1.14 | <0.001 | <0.006
CP19 | UCa | 2010-06-08 | 575 | 50 | 7.32 | 96.4 | 17.6 | 126 | <0.02 | 1.3 | 0.69 | 5 | 52 | 42 | <1.0 | 7.3 | 0.02 | <0.01 | 0.114 |  | <2.0 | 6 | <1.0 | 18 | 0.74 | <0.001 | <0.006
CP20 | TPF | 2010-08-24 | 1553 | 15 | 9.71 | 70 | 16.4 | 4.5 | 0.01 | 1 | 0.5 | 23 | 56 | 45 | 2.1 | 6.75 | <0.01 | <0.01 | 0.0112 |  | <3.0 | <5.0 | <1.0 | 20 | 1.6 | <0.001 | <0.006
CP20 | UCa | 2010-08-24 | 579 | 12 | 8.82 | 95.6 | 16.6 | 13 | 0.01 | 1.4 | 0.52 | 14 | 51 | 41 | <1.0 | 6.74 | 0.28 | 0.02 | 0.214 |  | <3.0 | 13 | <1.0 | 18 | 1.25 | 0.001 | <0.006
CP21 | Uca | 2010-09-01 | 16160 | 11 | 8.26 | 94.3 | 18.9 | 8.9 | 0.01 | 1.1 | 0.37 | 16 | 53 | 41 | <1.0 | 7.2 | <0.01 | <0.01 | 0.125 |  | <3.0 | 7 | <1.0 | 20 | 1.6 | <0.001 | <0.006
CP21 | TPF | 2010-09-01 | 22820 | 15 | 9.98 | 109.3 | 17.5 | 5.3 | 0.01 | 0.9 | 0.83 | 20 | 38 | 46 | 2 | 7.09 | <0.01 | <0.01 | 0.125 |  | <3.0 | <5.0 | <1.0 | 22 | 2.1 | <0.001 | <0.006
CP22 | Uca | 2010-10-02 | 5760 | 43 | 9.35 | 87.8 | 22.2 | 11 | 0.01 | 0.9 | 0.28 | 15 | 60 | 42 | 1.1 | 6.9 | 0.03 | <0.01 | 0.446 |  | <3 | 6 | <1 | 15 | 1.08 | <0.001 | <0.006
CP22 | TPF | 2010-10-02 | 13540 | 3 | 7.89 | 93.4 | 24.4 | 6.6 | <0.01 | 1 | 0.36 | 19 | 60 | 47 | <1 | 6.94 | 0.04 | <0.01 | 0.911 |  | <3 | <5 | <1 | 19 | 1.62 | <0.001 | <0.006
CPR01 | UCA | 2011-01-01 | 16820 | 1 | 7.36 | 93.4 | 27 | 9.5 | < 0.01 | 1.1 | 1.8 | 14 | 47 | 54 | 1.4 | 7.51 | < 0.01 | < 0.01 | 0.2765 | < 0.0001 | < 3.0 | 8 | < 1.0 | 23 | 1.22 | 0.001 | < 0.006 | < 0.1 | < 10
CPR01 | TPF | 2011-01-01 | 1203 | 1 | 7.44 | 96.6 | 28.4 | 21 | < 0.01 | 1 | 3 | 17 | 37 | 51 | 1.5 | 7.58 | 0.02 | < 0.01 | 0.247 | < 0.0001 | < 3.0 | 7 | < 1.0 | 22 | 1.5 | 0.001 | < 0.006 | < 0.1 | < 10
CPR02 | UCA | 2011-03-01 | 245 | <2.2 | 7.62 | 96.2 | 26.2 | 6 | 0.01 | 1.7 | 3.31 | 18 | 68 | 37.24 | 14.2 | 6.83 | 0.06 | 0.058699 | 0.9 | < 0.001 | 2.1 | 9 | VA | 50 | 1.17 | <0.001 | < 0.006
CPR02 | TPF | 2011-03-01 | 720 | <2.2 | 9.5 | 124.1 | 29 | 4 | 0.009 | 2.1 | 2.75 | 30 | 72 | 45.7 | 14.2 | 7.69 | 0.02 | 0.019566 | 0.68 | < 0.001 | 3 | 12 | VA | 55 | 0.98 | <0.001 | < 0.006
CPR03 | UCA | 2011-05-01 | 90 | 23 | 6.5 | 73.3 | 21.6 | 2 | 0.002 | 2.6 | 3.28 | 16 | 88 | 48.34 | 12.6 | 7.08 | 0.02 | 0.019566 | 0.82 | < 0.001 | 2 | 10 | (VA) | 45 | 1.02 | <0.001 | <0.006
CPR03 | TPF | 2011-05-01 | 530 | < 2.2 | 7.29 | 81.4 | 20.9 | 1 | < 0.001 | 2.7 | 3.02 | 18 | 70 | 58.87 | 13.8 | 7.31 | <0.01 | 0.0097831 | 0.61 | < 0.001 | 2.8 | 11 | (VA) | 58 | 1.36 | < 0.001 | <0.006
CPR04 | UCA | 2011-07-01 | 4500 | 2250 | 8.63 | 87.8 | 17 | 5 | 0.006 | 2.3 | 4.1 | 32 | 78 | 39.8 | 35 | 6.96 | 0.07 | 0.058699 | 0.77 | < 0.001 | 3.5 | 32 | < 0.1 | 8 | 0.92 | < 0.001 | <0.006 | <0.01 | < 20
CPR04 | TPF | 2011-07-01 | 14200 | 8600 | 9.44 | 95.8 | 17 | 39 | 0.034 | 5.4 | 7.3 | 22 | 88 | 49.23 | 25 | 7 | 0.09 | 0.084787 | 3.4 | < 0.001 | 0.9 | 15 | < 0.1 | 9 | 0.26 | < 0.001 | <0.006 | <0.01 | < 20
CPR05 | UCA | 2011-09-01 | 1553 | 91 | 12.53 | 126.3 | 16.1 | 15 | <0.02 | 0.6 | 0.9 |  | 60 | 34 | 1.2 | 7.92 | 0.03 | <0.02 | 1.04 | < 0.0001 | <2 | 8 | <1 | 15 | 0.5 | < 0.001 | <0.006
CPR05 | TPF | 2011-09-01 | 1203 | 129 | 10.56 | 112.9 | 18.2 | 7.6 | <0.02 | 0.8 | 1 |  | 64 | 43 | 1.5 | 7.94 | 0.01 | <0.02 | 0.142 | < 0.0001 | <3 | 6 | <1 | 18 | 0.89 | < 0.001 | <0.006
CPR06 | UCA | 2011-11-01 | 3770 | 5 | 5.04 | 58 | 21.5 | 4.9 | < 0.02 | 0.6 | 1 |  | 46 | 34 | < 1 | 6.8 | 0.02 | < 0.02 | 0.4714 | < 0.0001 | < 3 | 10 | < 1 | 14 | 1.2 | < 0.001 | 0.006
CPR06 | TPF | 2011-11-01 | 43520 | 5 | 5.69 | 69.4 | 24.9 | 4.1 | 0.32 | 1 | 1.5 |  | 38 | 46 | 1.5 | 7.03 | 0.02 | < 0.02 | 0.444 | < 0.0001 | < 3 | 6 | < 1 | 18 | 1.24 | < 0.001 | <0.006
CPR07 | UCA | 2012-01-01 | 461 | 1 | 8.87 | 113.7 | 28.3 | 1.2 | < 0.02 | 0.4 | 0.5 | 15 | 45 | 39 | 1.2 | 8.08 | 0.01 | < 0.02 | 0.085 | < 0.0001 | < 3 | 7 | < 1 | 17 | 1.5 | < 0.001 | 0 | < 0.1 | < 10
CPR07 | TPF | 2012-01-01 | 517 | 4 | 7.83 | 100.6 | 27.7 | 1.3 | < 0.02 | 0.7 | 0.7 | 17 | 49 | 41 | 1.3 | 7.16 | < 0.01 | < 0.02 | 0.0683 | < 0.0001 | < 3 | 6 | < 1 | 17 | 1.62 | < 0.001 | 0 | < 0.1 | < 10
CPR08 | UCA | 2012-03-07 | 2590 | <1 | 6.04 | 77 | 27.3 | 0.78 | < 0.02 | 0.3 | 0.5 | 20 | 17 | 44 | 1.1 | 6.84 | 0.02 | < 0.02 | 0.0876 | < 0.0001 | < 3 | < 5 | 1 | 18 | 2.3 | < 0.001 | <0.006
CPR08 | TPF | 2012-03-07 | 17 | <1 | 7.05 | 95.8 | 29.8 | 0.81 | < 0.02 | 0.5 | 0.7 | 17 | 33 | 42 | 1.4 | 6.81 | < 0.01 | < 0.02 | 0.0581 | < 0.0001 | < 3 | < 5 | 2 | 18 | 3.65 | < 0.001 | <0.006
CPR09 | UCA | 2012-05-09 | 300 | 5 | 7.66 | 88.9 | 23.1 | 1.9 | < 0.02 | 0.6 | 0.9 | 14 | 44 | 51 | 1.6 | 7.03 | 0.15 | < 0.02 | 0.0438 | < 0.0001 | < 3 | < 5 | < 9 | 25 | 1.9 | 0.002 | <0.006
CPR09 | TPF | 2012-05-09 | 2330 | 210 | 9.72 | 99.8 | 16.3 | 5.1 | < 0.02 | 0.5 | 0.7 | 7 | 45 | 49 | 1.3 | 7.37 | 0.2 | < 0.02 | 1.41 | < 0.0001 | < 3 | < 5 | < 9 | 16 | 1.6 | 0.002 | <0.006
CPR10 | UCA | 2012-07-01 | 122 | 7 | 8.51 | 93.5 | 20.1 | 4.8 | < 0.02 | 0.7 | 1 | 15 | 69 | 53 | 2 | 7.17 | 0.15 | < 0.02 | 0.0748 | < 0.001 | < 3 | 8 | < 5 | 23 | 2.1 | 0.002 | <0.006
CPR10 | TPF | 2012-07-01 | 1 | < 1 | 11.02 | 122.9 | 20.3 | 6.5 | < 0.02 | 0.7 | 1 | 16 | 75 | 58 | 2.2 | 8.58 | 0.05 | < 0.02 | 0.271 | < 0.001 | < 3 | 7 | < 4 | 24 | 2.07 | < 0.001 | <0.006
CPR11 | UCA | 2012-09-01 | 520 | < 1 | 8.32 | 90 | 19.1 | 5.4 | < 0.02 | 0.5 | 0.7 | 19 | 56 | 51 | 1.2 | 6.9 | 0.1 | < 0.02 | 0.1609 | < 0.001 | < 3 | 9 | < 5 | 22 | 1.7 | < 0.001 | <0.006 | < 0.1 | < 5
CPR11 | TPF | 2012-09-01 | 4480 | 5 | 7.89 | 87.7 | 20.3 | 3.8 | < 0.02 | 0.5 | 0.6 | 24 | 39 | 55 | 1.4 | 6.82 | 0.1 | < 0.02 | 0.2184 | < 0.001 | < 3 | 6 | < 5 | 24 | 2.1 | 0.001 | <0.006 | < 0.1 | < 5
CPR12 | UCA | 2012-11-01 | 4040 | 21 | 8.66 | 104.3 | 24.7 | 6.4 | < 0.02 | 0.7 | 0.8 | 20 | 36 | 49 | 1.3 | 7.15 | < 0.05 | < 0.02 | 0.3825 | < 0.001 | < 3 | 6 | < 5 | 23 | 1.57 | 0.001 | <0.006
CPR12 | TPF | 2012-11-01 | 2160 | 35 | 9.33 | 118.1 | 33.3 | 9.8 | < 0.02 | 1.2 | 3.7 | 17 | 60 | 60 | 3 | 7.36 | < 0.05 | < 0.02 | 0.8117 | < 0.001 | < 3 | < 5 | < 5 | 23 | 0.72 | < 0.001 | <0.006
CPR13 | UCA | 2012-12-01 | Presentes | Presentes | 14.02 | 181.3 | 29.3 | 4.9 | < 0.02 | 1 | 1.6 | 11.4 | 57 | 73.48 | 1.6 | 9 | < 0.05 | 0.02 | 0.2233 | < 0.001 | 12 | 33 | < 5 | 30.7 | 0.4 | < 0.001 | 188 | < 0.1 | < 5
CPR13 | TPF | 2012-12-01 | Presentes | Presentes | 7.98 | 106.6 | 30.4 | 5.9 | < 0.02 | 0.7 | 1 | 14.7 | 50 | 62.31 | 2 | 6.45 | < 0.05 | 0.02 | 0.3456 | < 0.001 | < 3 | 6 | < 5 | 29.6 | 1.1 | < 0.001 | <3 | < 0.1 | < 5
CPR14 | UCA | 2013-02-01 | 961 | 36 | 7.43 | 88.1 | 25.3 | 5.8 | < 0.02 | 0.9 | 1.1 | 18.9 | < 5 | 75.29 | 1.9 | 6.96 | 0.03 | 0.03 | 0.3854 | < 0.001 | < 3.0 | < 5 | < 5 | 21 | 1.18 | < 0.001 | 42
CPR14 | TPF | 2013-02-01 | 961 | 15 | 7.56 | 93.1 | 26.7 | 3.1 | < 0.02 | 0.9 | 1.1 | 20.7 | < 5 | 69.1 | 1.6 | 6.9 | 0.02 | 0.02 | 0.2293 | < 0.001 | < 3.0 | < 5 | < 5 | 22 | 1.65 | < 0.001 | < 3.0
CPR15 | UCA | 2013-04-01 | > 2420 | 11 | 6.16 | 73.5 | 24 | 3.7 | < 0.02 | 1.8 | 0.87 | 18.3 | 70 | 72.51 | 1.8 | 6.94 | 0.02 | 0.02 | 0.1804 | < 0.001 | < 3 | 8 | < 5 | 22.4 | 1.65 | 0.001 | 4
CPR15 | TPF | 2013-04-01 | 214 | 2 | 12.62 | 154.3 | 25.4 | 3.1 | < 0.02 | 1.7 | 2.34 | 20.3 | 88 | 78.93 | 2.7 | 9.2 | 0.02 | 0.02 | 0.1064 | < 0.001 | 3.1 | 10 | < 5 | 22.8 | 1.05 | 0.001 | < 3
CPR16 | UCA | 2013-06-01 | 1986 | 41 | 8.28 | 90.2 | 19.7 | 2.5 | < 0.02 | 2.2 | 2.37 | 16.5 | 65 | 49.3 | 2.2 | 6.4 | 0.01 | 0.01 | 0.1242 | < 0.001 | 3.8 | 9 | < 5 | 22.3 | 1.33 | < 0.001 | 8 | < 0.1 | < 5
CPR16 | TPF | 2013-06-01 | 2419 | 37 | 10.53 | 113.9 | 19.5 | 2 | < 0.02 | 2.2 | 2.8 | 15.8 | 65 | 49.81 | 2 | 7.45 | 0.15 | 0.15 | 0.2354 | < 0.001 | 9.5 | 26 | < 5 | 26.1 | 1.05 | < 0.001 | 90 | < 0.1 | < 5
CPR17 | UCA | 2013-08-01 | 572 | 437 | 6.08 | 62.5 | 16.66 | 5.8 | < 0.02 | 1.9 | 2.44 | 21 | 54 | 45 | 1.9 | 6.4 | 0.03 | 0.03 | 0.263 | < 0.001 | < 3 | 11 | < 5 | 21.5 | 1.07 | < 0.001 | < 3
CPR17 | TPF | 2013-08-01 | 530 | 251 | 17.88 | 196.6 | 19.68 | 34 | 0.04 | 2.6 | 3.58 | 26 | 79 | 55 | 2.1 | 7.28 | 0.15 | 0.15 | 0.3095 | < 0.001 | 28 | 64 | < 5 | 23.5 | 0.3 | < 0.001 | 10
CPR18 | UCA | 2013-10-01 | 12460 | 260 | 11.11 | 114 | 16.5 | 36 | < 0.02 | 0.9 | 1.15 | 16 | 89 | 37.6 | 1.5 | 6.55 | 0.05 | 0.05 | 0.764 | < 0.001 | 5.9 | 9 | < 5 | 19.4 | 0.52 | < 0.001 | < 3
CPR18 | TPF | 2013-10-01 | 17850 | 101 | 10.54 | 120.6 | 21.3 | 33 | 0.06 | 1.3 | 1.66 | 22 | 99 | 47.65 | 2.3 | 6.54 | 0.06 | 0.06 | 0.6072 | < 0.001 | < 3 | < 5 | < 5 | 21.6 | 0.6 | < 0.001 | < 3
CPR19 | UCA | 2013-12-01 | 617 | 85 | 5.18 | 58 | 21.6 | 12 | < 0.02 | 0.6 | 1.09 | 13 | 60 | 36.48 | 1.3 | 5.67 | 0.04 | 0.04 | 0.6519 | < 0.001 | < 3 | < 5 | < 5 | 16.8 | 0.81 | < 0.001 | < 3 | < 0.1 | < 5
CPR19 | TPF | 2013-12-01 | 665 | 572 | 7.51 | 86.9 | 23.2 | 11 | < 0.02 | 1.6 | 1.91 | 17 | 57 | 50.31 | 2 | 7.06 | 0.02 | 0.02 | 0.4828 | < 0.001 | < 3 | < 5 | < 5 | 22.9 | 1 | < 0.001 | < 3 | < 0.1 | < 5
CPR20 | UCA | 2014-02-19 | 665 | < 1 | 6.05 | 75.6 | 27 | 8.8 | < 0.02 | 4.6 | 4.9 | 13 | 48 | 28.44 | 1.5 | 6.03 | 0.03 | 0.01 | 0.3775 | < 0.001 | < 3 | < 5 | < 5 | 26 | 1.62 | < 0.001 | < 0.001
CPR20 | TPF | 2014-02-19 | 3640 | 3 | 8.46 | 108.6 | 27.8 | 2.9 | < 0.02 | 0.4 | 0.61 | 16 | 47 | 32.32 | 1.9 | 5.95 | 0.09 | < 0.01 | 0.1434 | < 0.001 | < 3 | < 5 | < 5 | 27 | 2.4 | < 0.001 | < 0.001
CPR21 | UCA | 2014-04-01 | 1553 | 40 | 5.76 | 71 | 25.1 | 10 | < 0.02 | 0.9 | 1.35 | 18 | 48 | 50.1 | 2.2 | 6.37 | 0.03 | < 0.01 | 0.4292 | < 0.001 | < 3 | < 5 | < 5 | 21 | 1.55 | 0.003 | < 3
CPR21 | TPF | 2014-04-01 | 921 | < 1 | 8.93 | 110.1 | 26 | 2.4 | < 0.02 | 0.8 | 0.8 | 20 | 31 | 52.18 | 2.1 | 6.98 | < 0.01 | < 0.01 | 0.043 | < 0.001 | < 3 | 8 | < 5 | 23 | 2.5 | 0.001 | < 3
CPR22 | UCA | 2014-06-01 | 11300 | 28 | 10.15 | 103.3 | 15.88 | 98.3 | 0.03 | 0.78 | 1.37 | 12.3 | 100 | 34 | 0.95 | 5.93 | 0.11 | 0.17 | 3.68 | < 0.001 | < 3 | 14 | - | 18 | 0.17 | 0.001 | < 3 | < 0.1 | < 5
CPR22 | TPF | 2014-06-01 | 22820 | 525 | 9.75 | 90 | 16.75 | 90.5 | 0.03 | 1.12 | 1.52 | 15.2 | 90 | 40 | 4.2 | 6.1 | 0.09 | 0.03 | 3.32 | < 0.001 | < 3 | 8 | - | 24.8 | 0.22 | < 0.001 | < 3 | < 0.1 | < 5
CPR23 | UCA | 2014-08-01 | 285 | 6 | 7.83 | 80.3 | 16.66 | 30.1 | < 0.02 | 0.61 | 0.86 | 12.5 | 40 | 24 | 0.94 | 6.59 | 0.03 | < 0.02 | 0.539 | < 0.001 | < 3 | < 5 | - | 17.4 | 1.04 | < 0.001 | < 3
CPR23 | TPF | 2014-08-01 | 457 | 50 | 8.18 | 85.5 | 17.46 | 23.4 | < 0.02 | 0.82 | 1.07 | 18.2 | 43 | 31 | 1.51 | 6.76 | 0.02 | < 0.02 | 0.765 | < 0.001 | < 3 | 6 | - | 21.2 | 0.78 | < 0.001 | < 3
CPR24 | UCA | 2014-10-01 | 479 | 7 | 8.04 | 89.7 | 20.73 | 24 | < 0.02 | 0.74 | 1.12 | 14.1 | 48 | 30 | 1.14 | 6.8 | 0.06 | < 0.02 | 2.27 | < 0.001 | < 3 | 7 | - | 20.6 | 0.83 | < 0.001 | < 3
CPR24 | TPF | 2014-10-01 | 689 | 31 | 9.14 | 106.1 | 22.16 | 11 | < 0.02 | 0.87 | 1.2 | 16.4 | 56 | 30 | 1.47 | 6.68 | 0.05 | < 0.02 | 1.17 | < 0.001 | < 3 | < 5 | - | 20.9 | 0.95 | < 0.001 | < 3
CPR25 | UCA | 2014-12-01 | 15530 | 3 | 5.82 | 67.5 | 22.47 | 8.04 | < 0.02 | 0.45 | 0.69 | 14.1 | 61 | 27 | 0.92 | 6.4 | < 0.01 | < 0.02 | 0.249 | < 0.001 | < 3 | < 5 | - | 19.8 | 1.44 | < 0.001 | < 3 | < 0.1 | < 5
CPR25 | TPF | 2014-12-01 | 5120 | 28 | 7.66 | 94.8 | 25.93 | 9.96 | < 0.02 | 0.89 | 1.06 | 15.2 | 41 | 32 | 1.54 | 9.12 | 0.03 | < 0.02 | 0.504 | < 0.001 | < 3 | < 5 | - | 18.4 | 0.9 | < 0.001 | < 3 | < 0.1 | < 5
CPR26 | UCA | 2015-02-01 | 6970 | 12 | 9 | 105.6 | 25.6 | 8.55 | < 0.02 | 0.58 | 1.39 | 20.2 | 55 | 37.26 | 1.13 | 7.07 | 0.06 | < 0.02 | 0.517 | < 0.001 | < 3 | < 5 |  | 16.3 | 1.22 | < 0.001 | < 3
CPR26 | TPF | 2015-02-01 | 830 | 4 | 9.35 | 107.8 | 28.6 | 7.93 | < 0.02 | 0.7 | 1.06 | < 5 | 56 | 39.73 | 1.6 | 7.58 | 0.09 | < 0.02 | 0.389 | < 0.001 | < 3 | < 5 |  | 19.9 | 1.04 | < 0.001 | < 3
CPR27 | UCA | 2015-04-01 | 6830 | 12 | 5.18 | 59 | 25.4 | 10 | < 0.02 | 0.66 | 0.92 | 16 | 61 | 35.4 | 1.39 | 6.7 | 0.03 | 0.04 | 0.848 | < 0.001 | < 3 | < 5 |  | 21.7 | 1.35 | < 0.001 | < 3
CPR27 | TPF | 2015-04-01 | 1440 | 82 | 9.32 | 107.1 | 26 | 4.82 | < 0.02 | 0.7 | 0.89 | < 5 | 58 | 40.45 | 2.1 | 7.07 | 0.01 | < 0.02 | 0.268 | < 0.001 | < 3 | < 5 |  | 22.8 | 1.67 | < 0.001 | < 3
CPR28 | UCA | 2015-06-01 | 140 | Ausência | 5.89 | 64.4 | 18.3 | 27 | 0.021 | 4 | 4.54 | 3.35 | 72 | 69.82 | 14.13 | 6.79 | 0.18 | < 0.30 | 0.87 | < 0.001 | < 2 | 13 |  | 16.93 | 1 | < 0.002 | < 3 | < 126 | < 50
CPR28 | TPF | 2015-06-01 | 1600 | Ausência | 7.89 | 82.4 | 17.9 | 9 | 0.018 | 4.3 | 4.87 | 2.4 | 54 | 70.64 | 11.1 | 6.87 | 0.14 | < 0.30 | 0.68 | < 0.001 | < 2 | 2 |  | 16.33 | 1.02 | < 0.002 | 12 | < 126 | < 50
CPR29 | UCA | 2015-08-01 | 1600 | Ausência | 5.82 | 61.9 | 17.5 | 21.1 | 0.028 | 3.2 | 3.23 | 2.71 | 32 | 60.08 | 15.41 | 6.27 | 0.19 | < 0.30 | 3 | < 0.001 | 4 | 11 |  | 12.69 | 0.94 | < 0.002 | < 3
CPR29 | TPF | 2015-08-01 | 110 | Ausência | 6.17 | 67.3 | 18.4 | 7.47 | 0.03 | 3.2 | 3.2 | 3.15 | 30 | 65.44 | 12.93 | 6.28 | 0.13 | < 0.30 | 0.73 | < 0.001 | 4.5 | 11 |  | 14.8 | 1.44 | < 0.002 | < 3
CPR30 | UCA | 2015-10-01 | 350 | Ausência | 11.1 | 123 | 19.6 | 29.6 | 0.016 | 3.8 | 3.82 | 18.41 | 78 | 36.4 | 11.82 | 7.18 | 0.01 | < 0.30 | 0.77 | < 0.001 | < 2 | 2 |  | 13.98 | 0.65 | < 0.002 | < 3.0
CPR30 | TPF | 2015-10-01 | 140 | 110 | 9.4 | 115.3 | 24.4 | 14.1 | 0.017 | 4 | 4.02 | 16.6 | 114 | 47.6 | 11.82 | 7.46 | 0.01 | < 0.30 | 0.48 | < 0.001 | < 2 | 5 |  | 15.63 | 1 | < 0.002 | < 3.0
CPR31 | UCA | 2015-12-01 | 920 | 350 | 7 | 79.2 | 21.6 | 27.6 | 0.017 | 3.3 | 3.31 | 16.53 | 68 | 39.5 | 11.55 | 6.9 | < 0.01 | < 0.30 | 0.04 | < 0.001 | < 2 | 16.53 |  | 13.98 | 0.55 | < 0.002 | < 3.0 | <126 | <50
CPR31 | TPF | 2015-12-01 | 540 | 240 | 7.4 | 85.9 | 22.5 | 21.1 | 0.013 | 4.7 | 4.71 | < 0.2 | 92 | 47.7 | 11.55 | 7.39 | < 0.01 | 0.3 | < 0.01 | < 0.001 | < 2 | < 0.2 |  | 16.65 | 0.72 | < 0.002 | < 3.0 | < 126 | < 50
CPR32 | UCA | 2016-02-01 | 170 | 130 | 4.6 | 56.1 | 24.8 | 6.55 | 0.015 | 3 | 3.02 | 27.2 | 78 | 42.1 | 10.28 | 7.05 | < 0.01 | < 0.30 | 0.68 | < 0.001 | 8.6 | 21 |  | 15.96 | 1.24 | < 0.002 | < 3.0
CPR32 | TPF | 2016-02-01 | 130 | 130 | 7 | 87.6 | 26.5 | 16.6 | 0.022 | 4.3 | 4.32 | 20.6 | 104 | 45.2 | 9.79 | 7.03 | < 0.01 | < 0.30 | 0.4 | < 0.001 | < 2 | 8 |  | 15.19 | 0.97 | < 0.002 | < 3.0
CPR33 | UCA | 2016-04-01 | 1100 | 280 | 8.62 | 98.5 | 22.4 | 8.78 | 0.008 | 2.9 | < 1.00 | 23.97 | 124 | 71.56 | 9.26 | 7.13 | < 0.01 | < 0.30 | 0.835 | < 0.001 | < 2.0 | 13 | Ausente | 15.75 | 1.54 | < 0.002 | < 3.0
CPR33 | TPF | 2016-04-01 | 1500 | 1200 | 8.25 | 92.2 | 21.4 | 13.5 | 0.011 | 4 | < 1.00 | 25.53 | 64 | 83.04 | 9.26 | 7.13 | < 0.01 | < 0.30 | 1.2 | < 0.001 | < 2.0 | 8 | Ausente | 20.28 | 1.03 | < 0.002 | < 3.0
CPR34 | UCA | 2016-06-01 | 350 | 240 | 6 | 66.3 | 18.9 | 8.63 | 0.045 | 4.1 | 4.15 | 19.03 | 50 | 43 | 7.2 | 6.53 | < 0.01 | < 0.30 | 0.49 | < 0.001 | < 2.0 | 13 | Ausente | 17.7 | 1.41 | < 0.002 | < 3.0 | < 40 | < 50
CPR34 | TPF | 2016-06-01 | 220 | 130 | 7.1 | 78.5 | 19.7 | 8.87 | 0.039 | 3.4 | 3.44 | 19.54 | 36 | 43.8 | 8.75 | 6.78 | < 0.01 | < 0.30 | 0.49 | < 0.001 | < 2.0 | 15 | Ausente | 16.12 | 1.61 | < 0.002 | < 3.0 | < 40 | < 50
CPR35 | UCA | 2016-08-01 | 1200 | 1.8 | 7.3 | 78.9 | 17.6 | 5.67 | < 0.10 | 3.07 | 3.07 | 36.25 | 48 | 43.7 | 0.68 | 7.01 | < 0.010 | < 0.10 | 0.81 | < 0.001 | 0 | 7 | < 10 | 15.58 | 1.93 | < 0.002 | 6
CPR35 | TPF | 2016-08-01 | 1500 | 1.8 | 9.4 | 104.5 | 18.9 | 5.71 | < 0.10 | 3.23 | 3.23 | 18.23 | 40 | 43.8 | 0.72 | 7.31 | 0.103 | < 0.10 | 0.37 | < 0.001 | 0 | 30 | < 10 | 17.53 | 1.44 | < 0.002 | 0
CPR36 | UCA | 2016-10-01 | 49 | < 1.8 | 7 | 78.6 | 19.3 | 3.88 | < 0.10 | 2.76 | 2.88 | 98.37 | 48 | 42.4 | 0.59 | 7.2 | 0.029 | < 0.10 | 4.25 | < 0.001 | < 0.80 | 5 | < 10 | 16.48 | 2.18 | < 0.002 | 1
CPR36 | TPF | 2016-10-01 | 49 | < 1.8 | 7.8 | 90.4 | 20.6 | 1.2 | < 0.10 | 2.85 | 2.97 | 0.55 | 46 | 46.2 | 1.13 | 7.8 | 0.029 | < 0.10 | < 0.06 | < 0.001 | < 0.80 | < 0.80 | < 10 | 19.26 | 2.28 | < 0.002 | < 1.0
CPR37 | UCA | 2016-12-01 | 1100 | < 1.8 | 5.2 | 62.4 | 23 | 2.83 | < 0.10 | 0.59 | 1.23 | 37.18 | 62 | 49.82 | 0.52 | 6.78 | < 0.010 | < 0.10 | < 0.06 | < 0.0005 | 2 | 38 | < 10 | 14.79 | 1.4 | < 0.002 | 2 | < 40 | < 50
CPR37 | TPF | 2016-12-01 | 1600 | < 1.8 | 6.9 | 85.1 | 24.3 | 0.63 | < 0.10 | 0.72 | 1.5 | 18.18 | 100 | 55.01 | 0.98 | 7.2 | < 0.010 | < 0.10 | 0.06 | < 0.0005 | 2 | 41 | < 10 | 18.88 | 3.1 | < 0.002 | < 1.0 | < 40 | < 50
CPR38 | UCA | 2017-02-01 | 230 | 23 | 4.7 | 59.5 | 25.3 | 6 | < 0.10 | 0.94 | 0.94 | 10.55 | 64 | 43.9 | 0.95 | 6.96 | < 0.006 | < 0.10 | 0.29 | < 0.0005 | 8.7 | 60 | < 10 | 17.74 | 1.41 | < 0.002 | < 1.0
CPR38 | TPF | 2017-02-01 | 45 | 13 | 6.7 | 86.7 | 26.8 | 2 | < 0.10 | 0.72 | 0.72 | 13.11 | 68 | 47.5 | 1.22 | 7.33 | < 0.006 | < 0.10 | 0.06 | < 0.0005 | 6.7 | 55 | < 10 | 20.5 | 3.36 | < 0.002 | 7
CPR39 | UCA | 2017-04-11 | 920 | 140 | 5 | 62 | 24.8 | 10.7 | < 0.10 | 0.85 | 0.85 | 15.9 | 104 | 48.5 | 1.61 | 6.83 | < 0.010 | 0.23 | 0.69 | < 0.0010 | 2 | 13 | < 10 | 16.88 | 1.3 | < 0.002 | < 1.00
CPR39 | TPF | 2017-04-11 | 3100 | 480 | 6.3 | 79.6 | 25.6 | 3.46 | < 0.10 | 0.66 | 0.66 | 16.26 | 80 | 45.2 | 1.58 | 7.04 | < 0.010 | 0.11 | 0.45 | < 0.0010 | 3 | 38 | < 10 | 18.05 | 1.97 | < 0.002 | 4
CPR40 | UCA | 2017-06-21 | 130 | 22 | 9.6 | 104 | 17.3 | 46.5 | < 0.10 | 1.032 | 1.03 | 10.72 | 78 | 41.6 | 1.54 | 7.01 | 0.015 | 0.71 | 0.9 | < 0.0010 | < 0.80 | 21 | < 10 | 15.8 | 17.3 | < 0.002 | < 1.00 | < 40 | < 0.06
CPR40 | TPF | 2017-06-21 | 1.8 | < 1.8 | 9.8 | 102.5 | 17.4 | 21.7 | < 0.10 | 0.987 | 0.99 | 11.46 | 78 | 42.6 | 1.97 | 7.48 | 0.012 | 0.75 | 0.59 | < 0.0010 | < 0.80 | 18 | < 10 | 15.69 | 1 | < 0.002 | < 1.00 | < 40 | < 0.06
CPR41 | UCA | 2017-08-24 | < 1.8 | < 1.8 | 8.5 | 92.8 | 17.6 | 25.3 | 0.04 | 0.66 | 0.87 | 13.84 | 96 | 46.2 | 6.6 | 7.09 | 0.018 | < 0.25 | 1.24 | < 0.0010 | 6.5 | 54 | < 10 | 14.33 | 0.55 | < 0.002 | < 1.00
CPR41 | TPF | 2017-08-24 | < 1.8 | < 1.8 | 8.4 | 94 | 18.3 | 19.3 | < 0.03 | 1.08 | 1.28 | 14.57 | 110 | 48.1 | 7.1 | 7.04 | 0.013 | < 0.25 | 1.16 | < 0.0010 | 2 | < 25.0 | < 10 | 18.11 | 0.95 | < 0.002 | < 1.00
CPR42 | UCA | 2017-10-01 | 310 | 45 | 7.2 | 89.3 | 23.7 | 10.7 | <0.03 | 0.43 | <0.50 | 10.71 | 34 | 38.1 | 8.6 | 7.22 | 0.012 | <0.25 | 0.46 | <0.0010 | <0.80 | <25.0 | <10.00 | 19.34 | 1.6 | <0.002 | 21
CPR42 | TPF | 2017-10-01 | 170 | 58 | 7.1 | 86.3 | 22.9 | 18.1 | <0.03 | 0.5 | 0.52 | 12.65 | 172 | 41.3 | 7.1 | 7.27 | 0.011 | <0.25 | 0.77 | <0.0010 | <0.80 | <25.0 | <10.00 | 15.55 | 1.2 | <0.002 | <1.00
CPR43 | UCA | 2017-12-01 | 940 | 170 | 7.6 | 93 | 25.2 | 6.8 | <0.03 | 1.17 | 1.59 | 13.26 | 100 | 47.7 | 2.6 | 7.49 | <0.010 | <0.25 | 0.47 | <0.0010 | 2 | 78 | <10.00 | 16.62 | 1.54 | 17.02 | <3.00 | <40 | <60
CPR43 | TPF | 2017-12-01 | 540 | 79 | 8.2 | 102.9 | 26.6 | 7 | <0.03 | 1.11 | 1.69 | 13.37 | 88 | 45.1 | 2.5 | 7.78 | <0.010 | <0.25 | 0.37 | <0.0010 | 2 | <25.0 | <10.00 | 15.83 | 1.57 | <0.002 | 3 | <40 | <60
CPR44 | UCA | 2018-02-16 | 20 | 2 | 6 | 26.9 | 25.6 | 8.96 | <0.03 | 0.5 | 0.65 | 16.45 | 18 | 55.1 | 3.1 | 7.02 | <0.030 | <0.25 | 0.37 | <0.0010 | <0.80 | <25.0 | <10.00 | 19.14 | 1.73 | <0.002 | <1.00
CPR44 | TPF | 2018-02-16 | 79 | 4 | 8.2 | 102.5 | 27.6 | 5.99 | <0.03 | 0.42 | <0.50 | 15.63 | 102 | 49.2 | 3 | 8.17 | <0.030 | <0.25 | 0.23 | <0.0010 | <0.80 | <25.0 | <10.00 | 19.52 | 1.61 | <0.002 | 2
CPR45 | UCA | 2018-04-20 | 23 | 7.8 | 5.8 | 69.6 | 24.4 | 6.07 | <0.03 | 0.47 | 1.4 | 15 | 38 | 48.2 | 7.6 | 7.03 | <0.010 | <0.25 | 0.15 | <0.0010 | 2.5 | 52 | <10.00 | 18.19 | 2.23 | <0.002 | <1.00
CPR45 | TPF | 2018-04-20 | <1.8 | <1.8 | 8.5 | 102.1 | 24.7 | 4.32 | <0.03 | 0.41 | 1.24 | 15.57 | 32 | 48.1 | 9.7 | 7.58 | 0.036 | <0.25 | 0.14 | <0.0010 | 1.6 | 27 | <10.00 | 19.37 | 2.32 | <0.002 | 2
CPR46 | UCA | 2018-06-07 | 79 | 4 | 7.5 | 82.4 | 20.2 | 7.82 | <0.03 | 0.78 | 0.81 | 17.83 | 44 | 51.8 | 1.4 | 7.05 | <0.010 | <0.25 | 0.17 | <0.0010 | 1 | 25 | <10.00 | 17.49 | 2.87 | <0.002 | 1 | < 40 | < 60
CPR46 | TPF | 2018-06-07 | 13 | 2 | 6.7 | 73.7 | 19.7 | 7.15 | <0.03 | 0.76 | 0.79 | 15.82 | 26 | 50.8 | 1.4 | 7.13 | 0.012 | <0.25 | 0.18 | <0.0010 | <0.80 | <25.0 | <10.00 | 17.68 | 2.82 | <0.002 | <1.00 | < 40 | < 60
CPR47 | UCA | 2018-08-15 | 63 | 23 | 7 | 73.2 | 17.1 | 8.55 | <0.03 | 0.43 | 2.46 | 13.47 | 146 | 49.2 | 8.6 | 7.13 | 0.039 | <0.25 | 0.28 | <0.0010 | 2.3 | 34 | <10.00 | 15.76 | 2.12 | <0.002 | 2
CPR47 | TPF | 2018-08-15 | 17 | 4.5 | 8.8 | 93.3 | 17.9 | 7.99 | <0.03 | 0.56 | 3.59 | 13.46 | 454 | 49 | 10.1 | 7.58 | 0.067 | <0.25 | 0.25 | <0.0010 | 1.2 | <25.0 | <10.00 | 16.35 | 2.6 | <0.002 | 1
CPR48 | UCA | 2018-10-08 | 4300 | 940 | 7.2 | 77.5 | 18.6 | 97.3 | 0.05 | 0.25 | <6.00 | 12.46 | 88 | 48.9 | 5.6 | 7.11 | <0.006 | < 0.25 | 2.49 | <0.0010 | 0.9 | <25.0 | <10.00 | 16.94 | 0.29 | <0.002 | <1.00
CPR48 | TPF | 2018-10-08 | 2400 | 940 | 7.7 | 85.4 | 20 | 22 | <0.03 | 0.16 | <6.00 | 12.3 | 74 | 50.4 | 6.6 | 7.41 | <0.006 | < 0.25 | 0.65 | <0.0010 | 1.6 | 28 | <10.00 | 18.91 | 0.83 | <0.002 | <1.00
CPR49 | UCA | 2018-12-01 | 130 | 23 | 6.3 | 74.8 | 23.6 | 15.3 | < 0.03 | 0.91 | < 6.00 | 5.93 | 90 | 43.8 | 1.8 | 6.8 | < 0.010 | < 0.25 | 0.26 | < 0.0010 | < 0.80 | < 25.0 | < 10.00 | 24.7 | 1.85 | < 0.002 | < 1.00 | < 40 | < 60
CPR49 | TPF | 2018-12-01 | 110 | 33 | 7.8 | 98 | 25.4 | 12.3 | < 0.03 | 1.24 | < 6.00 | 5.92 | 74 | 52.9 | 2.7 | 7.56 | < 0.010 | < 0.25 | 0.18 | < 0.0010 | < 0.80 | < 25.0 | < 10.00 | 29.2 | 1.62 | < 0.002 | < 1.00 | < 40 | < 60
CPR50 | UCA | 2019-02-21 | 31 | 13 | 5.8 | 70.7 | 25.4 | 23.3 | < 0.03 | 0.248 | < 6.00 | 26.7 | 96 | 45.2 | 6.66 | 7.15 | 0.059 | < 0.25 | 0.74 | < 0.0010 | 3.2 | 60 | < 10.00 | 43.73 | 0.64 | < 0.002 | < 1.00
CPR50 | TPF | 2019-02-21 | 79 | 23 | 7.5 | 95.7 | 26.9 | 24.7 | < 0.03 | < 0.06 | < 6.00 | 17.9 | 108 | 50 | 9.22 | 7.38 | 0.049 | < 0.25 | 0.57 | < 0.0010 | 2.8 | 48 | < 10.00 | 46.3 | 0.78 | < 0.002 | 3
CPR51 | UCA | 2019-04-17 | 140 | 49 | 7.6 | 93 | 25.3 | 10.4 | < 0.03 | 1.17 | < 6.00 | 34.13 | 36 | 51 | 2.32 | 7.13 | < 0.006 | < 0.25 | 14.73 | < 0.0010 | 0.9 | < 25.0 | < 10.00 | 29.8 | 1.62 | < 0.002 | 3
CPR51 | TPF | 2019-04-17 | 79 | 21 | 9.5 | 115.7 | 25.3 | 4.06 | < 0.03 | 0.971 | < 6.00 | 16.08 | 32 | 48.2 | 2.8 | 7.63 | < 0.006 | < 0.25 | 0.17 | < 0.0010 | 1.95 | 32 | < 10.00 | 28.4 | 2.11 | < 0.002 | 3
CPR52 | UCA | 2019-06-06 | 8.6 | 93.4 | 53.2 | 7.11 | 19.6 | 0.94 | 240 | 45 | 25.6 | < 0.030 | 1.039 | < 6.00 | 21.55 | 36 | 1.78 | < 0.006 | < 0.250 | 0.47 | < 0.0010 | 2.8 | 25 | < 10.00 | 21 | < 0.002 | < 1.00 | < 40 | < 60
CPR52 | TPF | 2019-06-06 | 8.7 | 94 | 53.7 | 7.19 | 19.2 | 0.54 | 540 | 94 | 41.6 | < 0.030 | 1.24 | < 6.00 | 25.88 | 42 | 1.76 | < 0.006 | < 0.250 | 0.79 | < 0.0010 | 2.9 | 25 | < 10.00 | 20.4 | < 0.002 | < 1.00 | < 40 | < 60
CPR53 | UCA | 2019-08-07 | 7.1 | 74 | 47.5 | 7.1 | 17.5 | 1.54 | 140 | 32 | 17.8 | < 0.030 | 0.829 | < 6.00 | 28.59 | 30 | 1.57 | < 0.006 | < 0.250 | 0.559 | < 0.0010 | < 1.20 | < 25.0 | < 10.00 | 15 | < 0.002 | < 1.00
CPR53 | TPF | 2019-08-07 | 8.2 | 85.6 | 47.5 | 7.01 | 17.4 | 1.88 | 170 | 34 | 16.3 | < 0.030 | 0.885 | < 6.00 | 35.22 | 30 | 3.59 | < 0.006 | < 0.250 | 0.476 | < 0.0010 | < 1.20 | < 25.0 | < 10.00 | 22 | < 0.002 | < 1.00
ATUALIZAÇÃO DO PBA DA UHE FOZ DO CHAPECÓ
Campanha | Ponto | Data | Oxig. Diss (mg/L) | OD Sat (%) | Condutiv.(µS/cm) | pH (unidades) | Temp. Água (ºC) | Transpar.(m) | Colif. Tot (NMP/100mL) | Colif. Fec.(NMP/100mL) | Turbidez (UNT) | Nitrito (mg/L) | Nitrato (mg/L) | Nitrogênio Amoniacal (mg/L) | NTK(mg/L) | Dureza (mg/L) | Sólid.T.(mg/L) | Cloretos (mg/L) | Fósfor.T.(mg/L) | Fosfato T.(mg/L P) | Ferro T.(mg/L) | Cádmio (mg/L) | DBO5 (mg/L) | DQO (mg/L) | Óleos-Grax. (mg/L) | Alcalinad.(mg/L) | Fenois (mg/L) | Clorofila (mg/L) | Dens. Cianobactérias (cel/mL) | Fipronil (mg/L) | Glifosato (µg/L)
CPR54 | UCA | 2019-10-10 | 7.5 | 90.8 | 44.6 | 7.03 | 24.6 | 2.18 | 1700 | 220 | 11.2 | <0.030 | 0.181 | <0.500 | <5.00 | 16 | 28 | 7.89 | 0.041 | <0.250 | 0.549 | <0.0010 | <1.20 | <25.0 | <10.00 | 16.4 | <0.002 | <1.00 | <3.0
CPR54 | TPF | 2019-10-10 | 7.7 | 97.3 | 49 | 6.97 | 22.3 | 1.45 | 790 | 170 | 14.9 | <0.030 | 0.248 | <0.500 | <5.00 | 18.54 | 30 | 8.37 | <0.006 | <0.250 | 0.808 | <0.0010 | <1.20 | <25.0 | <10.00 | 18.2 | <0.002 | <1.00 | <3.0
CPR55 | UCA | 2019-12-19 | 6.7 | 87 | 49.5 | 6.89 | 28.3 | 1.43 | 170 | 20 | 4.28 | <0.030 | 0.703 | <0.500 | <5.00 | 9.83 | 30 | 2.55 | 0.039 | <0.250 | 0.185 | <0.0010 | <1.20 | <25.0 | <10.00 | 20.2 | <0.002 | <1.00 | <3.0 | <40 | <50
CPR55 | TPF | 2019-12-19 | 7.4 | 97.6 | 51.4 | 7.13 | 26.5 | 1.53 | 250 | 60 | 13.8 | <0.030 | 0.725 | <0.500 | <5.00 | 25.51 | 34 | 2.815 | <0.010 | <0.250 | 0.588 | <0.0010 | <1.20 | <25.0 | <10.00 | 17.78 | <0.002 | 4 | <3.0 | <40 | <50
CPR56 | UCA | 2020-02-26 | 6.5 | 81.9 | 47.9 | 6.79 | 26.8 | 2.7 | 330 | 230 | 4.79 | <0.030 | 0.594 | <0.500 | <5.00 | 11.67 | 30 | 2.9 | <0.010 | <0.250 | 0.093 | <0.0010 | <1.20 | <25.0 | <10.00 | 25.05 | <0.002 | <1.00 | <3.0
CPR56 | TPF | 2020-02-26 | 6.7 | 83.8 | 48.8 | 7.01 | 26.9 | 2.9 | 23 | <1.8 | 4.67 | <0.030 | 0.585 | <0.500 | <5.00 | 12.97 | 34 | 2.92 | 0.02 | <0.250 | <0.060 | <0.0010 | <1.20 | <25.0 | <10.00 | 20.81 | <0.002 | <1.00 | <3.0
CPR57 | UCA | 2020-04-15 | 6.6 | 78.9 | 49 | 6.64 | 24.7 | 2.4 | 540 | 240 | 4.57 | <0.030 | 0.63 | <0.500 | <5.00 | 7.9 | 28 | 2.99 | 0.099 | <0.250 | 0.215 | <0.0010 | <1.20 | <25.0 | <10.00 | 18.96 | <0.002 | <3.00 | <3.0
CPR57 | TPF | 2020-04-15 | 6.9 | 82.9 | 50.5 | 7.13 | 24.7 | 2.97 | 240 | 79 | 3.66 | <0.030 | 0.632 | <0.500 | <5.00 | 7.1 | 28 | 3.08 | 0.09 | <0.250 | 2.357 | <0.0010 | <1.20 | <25.0 | <10.00 | 20.36 | <0.002 | <3.00 | <3.0
CPR58 | UCA | 2020-06-18 | 7.1 | 77.5 | 50.2 | 6.65 | 19.3 | 1.11 | 1400 | 390 | 17.8 | <0.030 | 0.863 | <0.500 | <5.00 | 14.57 | 30 | 2.96 | 0.042 | <0.250 | 0.33 | <0.0010 | <1.20 | <25.00 | <10.00 | 16.77 | <0.002 | <1.00 | <3.0 | <40 | <50
CPR58 | TPF | 2020-06-18 | 7.8 | 86.8 | 50.1 | 6.7 | 19.9 | 0.57 | 540 | 130 | 42.4 | <0.030 | 0.775 | <0.500 | <5.00 | 24.42 | 42 | 3.62 | 0.055 | <0.250 | 0.58 | <0.0010 | <1.20 | <25.00 | <10.00 | 16.57 | <0.002 | <1.00 | <3.0 | <40 | <50
CPR59 | UCA | 2020-08-19 | 8.1 | 83.9 | 54.7 | 6.66 | 16.8 | 1.13 | 540 | 350 | 27 | <0.030 | 1.057 | <0.500 | <5.00 | 7.65 | 54 | 3.16 | 0.057 | <0.250 | 0.405 | <0.0010 | <1.20 | <25.00 | <10.00 | 17.17 | <0.002 | <1.00 | <3.0
CPR59 | TPF | 2020-08-19 | 9 | 93.2 | 45.7 | 6.99 | 16.7 | 0.59 | 240 | 130 | 39.7 | <0.030 | 0.565 | <0.500 | <5.00 | 7.16 | 36 | 2.79 | 0.06 | <0.250 | 0.601 | <0.0010 | <1.20 | <25.00 | <10.00 | 14.77 | <0.002 | <1.00 | 32
CPR60 | UCA | 2020-10-09 | 7.9 | 87.4 | 46.4 | 6.68 | 20.4 | 1.56 | 1400 | 920 | 19.6 | <0.030 | 0.727 | <0.300 | <5.00 | 12.2 | 36 | 2.95 | 0.06 | <0.250 | 0.581 | <0.0010 | <1.20 | <25.00 | <10.00 | 15.77 | <0.002 | 1 | <3.0
CPR60 | TPF | 2020-10-09 | 8.4 | 94.4 | 47 | 7.07 | 20.9 | 1.44 | 1700 | 940 | 20.8 | <0.030 | 0.632 | <0.300 | <5.00 | 13.39 | 40 | 3.04 | 0.052 | <0.250 | 0.646 | <0.0010 | <1.20 | <25.00 | <10.00 | 16.38 | <0.002 | <1.00 | <3.0
CPR61 | UCA | 2020-12-09 | 8 | 97.5 | 44.7 | 6.65 | 25.6 | 1.44 | 22 | 14 | 4.7 | 0.0579 | 0.632 | <0.300 | <5.00 | 11.7 | 34 | 6.45 | <0.03 | <0.250 | 0.063 | <0.0010 | <1.20 | <25.00 | <10.00 | 13.95 | <0.002 | <1.00 | <3.0 | <40 | <50
CPR61 | TPF | 2020-12-09 | 6.5 | 81.2 | 58.4 | 7.2 | 26.5 | 1.03 | <1.8 | <1.8 | 11.1 | <0.030 | 0.904 | <0.300 | <5.00 | 15.32 | 42 | 9.13 | 0.03 | <0.250 | 0.298 | <0.0010 | <1.20 | <25.00 | <10.00 | 18.4 | <0.002 | <1.00 | <3.0 | <40 | <50
CPR62 | UCA | 2021-02-11 | 7.1 | 84.8 | 54.3 | 6.68 | 24.8 | 1.76 | <1.8 | <1.8 | 4.37 | <0.030 | 0.976 | <0.300 | <1.80 | 8.1 | 34 | 3.92 | <0.010 | <0.250 | <0.06 | <0.0010 | <1.20 | <10.0 | <10.00 | 22.24 | <0.002 | <1.00 | <3.0
CPR62 | TPF | 2021-02-11 | 7.5 | 93.4 | 60.9 | 8.01 | 25.5 | 1.4 | <1.8 | <1.8 | 4.92 | <0.030 | 1.281 | <0.300 | <1.80 | 11.14 | 34 | 4 | <0.010 | <0.250 | 0.139 | <0.0010 | <1.20 | <10.0 | <10.00 | 18.2 | <0.002 | <1.00 | 180
CPR63 | UCA | 2021-04-14 | 6.4 | 76.4 | 53 | 6.94 | 25 | 2.85 | 7.8 | <1.8 | 2.25 | <0.030 | 0.14 | <0.300 | <1.8 | <0.50 | 36 | 2.15 | <0.010 | 0.45 | 0.413 | <0.0010 | <1.20 | <10.0 | <10.00 | 20.2 | <0.002 | <3.00 | <3.0
CPR63 | TPF | 2021-04-14 | 7.9 | 92.5 | 57.7 | 7 | 25.3 | 2.49 | 220 | 94 | 1.64 | <0.030 | 0.149 | <0.300 | <1.8 | 6.99 | 36 | 2.73 | <0.010 | 0.37 | 0.408 | <0.0010 | <1.20 | <10.0 | <10.00 | 20.6 | <0.002 | 8 | 8
CPR64 | UCA | 2021-06-17 | 7.6 | 82 | 55.3 | 7.08 | 19.2 | 1.77 | 110 | 79 | 7.4 | <0.030 | 0.174 | <0.300 | <1.8 | 21.64 | 36 | 2.8 | <0.010 | <0.100 | 0.152 | <0.0010 | 3.42 | 18 | <10.00 | 22.92 | <0.002 | 3 | <3.0 | <40 | <50
CPR64 | TPF | 2021-06-17 | 8.1 | 86.1 | 56.1 | 7.29 | 18.8 | 0.82 | 130 | 79 | 18 | <0.030 | 0.126 | <0.300 | <1.8 | 17.66 | 38 | 4.91 | <0.010 | <0.100 | 0.388 | <0.0010 | <1.20 | <10.0 | <10.00 | 23.73 | <0.002 | <3.00 | <3.0 | <40 | <50
CPR65 | UCA | 2021-08-12 | 6.2 | 63.5 | 52.3 | 6.9 | 16.6 | 2.63 | <1.8 | <1.8 | 4.9 | <0.030 | 0.418 | <0.300 | <1.8 | 11.65 | 34 | 2.89 | <0.010 | <0.100 | 0.097 | <0.0010 | 2.28 | 11 | <10.00 | 12.44 | <0.002 | <3.00 | <3.0
CPR65 | TPF | 2021-08-12 | 9.2 | 97.2 | 52 | 7.3 | 17.2 | 3 | <1.8 | <1.8 | 3.1 | <0.030 | 0.16 | <0.300 | <1.8 | 13.16 | 32 | 2.98 | <0.010 | <0.100 | <0.06 | <0.0010 | <1.20 | 15 | <10.00 | 53.65 | <0.002 | <3.00 | <3.0
CPR66 | UCA | 2021-10-28 | 7.2 | 82.2 | 51 | 7.13 | 21.1 | 1.34 | 23 | <1.8 | 9.9 | 0.0426 | <0.060 | <0.300 | <1.8 | 3.93 | 32 | 5.91 | <0.006 | <0.100 | 0.338 | <0.0010 | <1.20 | <10.0 | <10.00 | 18.26 | <0.002 | <3.00 | <3.0
CPR66 | TPF | 2021-10-28 | 8.2 | 97.2 | 62.6 | 7.15 | 23.4 | 0.54 | 13 | <1.8 | 25 | <0.030 | 0.425 | <0.300 | <1.8 | 14.65 | 40 | 4.07 | 0.026 | <0.100 | 0.651 | <0.0010 | <1.20 | <10.0 | <10.00 | 24.34 | <0.002 | <3.00 | <3.0
CPR67 | UCA | 2021-12-08 | 7.3 | 86.6 | 50.5 | 6.86 | 24 | 1.7 | <1.8 | <1.8 | 5.8 | <0.030 | 0.165 | <0.300 | <1.8 | 34.15 | 30 | 1.81 | 0.092 | 0.28 | 0.969 | <0.0010 | <1.20 | 14 | <10.00 | 18.46 | <0.002 | <3.00 | <3.0 | <40 | <30
CPR67 | TPF | 2021-12-08 | 7.8 | 95 | 54 | 7.6 | 25.6 | 4 | 23 | <1.8 | 1.6 | <0.030 | 0.151 | <0.300 | <1.8 | 35.86 | 34 | 2.88 | 0.076 | <0.100 | 0.084 | <0.0010 | <1.20 | <10.0 | <10.00 | 26.57 | <0.002 | <3.00 | <3.0 | <40 | <30
CPR68 | UCA | 2022-02-23 | 6.7 | 84.8 | 45 | 7.07 | 27.6 | 2.38 | <1.8 | <1.8 | 2.6 | <0.030 | 0.102 | <0.300 | <1.8 | 18.14 | 30 | 2.68 | 0.039 | <0.100 | 0.265 | <0.0010 | <1.20 | <10.0 | <10.00 | 62.88 | <0.002 | <3.00 | <3.0
CPR68 | TPF | 2022-02-23 | 7.4 | 94.6 | 54.7 | 7.4 | 27.6 | 4.78 | 7.8 | <1.8 | 1.3 | <0.030 | 0.104 | <0.300 | <1.8 | 24.26 | 36 | 2.99 | 0.039 | <0.100 | 0.071 | <0.0010 | <1.20 | <10.0 | <10.00 | 22.92 | <0.002 | <3.00 | <3.0
CPR69 | UCA | 2022-04-28 | 6.9 | 78.5 | 62 | 6.93 | 21.8 | 1.35 | 540 | 240 | 9.5 | 0.065 | 0.904 | <0.300 | <1.8 | 16.32 | 36 | 6.66 | <0.010 | <0.100 | 0.303 | <0.0010 | <1.20 | <10.0 | <10.00 | 21 | <0.002 | <3.00 | <3.0
CPR69 | TPF | 2022-04-28 | 7.5 | 87.5 | 59 | 7.24 | 23.1 | 2.05 | 22 | 14 | 5.9 | 0.064 | 0.632 | <0.300 | <1.8 | 10.56 | 34 | 6.34 | <0.010 | <0.100 | 0.349 | <0.0010 | <1.20 | 11 | <10.00 | 22.8 | <0.002 | <3.00 | <3.0
CPR70 | UCA | 2022-06-23 | 11.4 | 117 | 47.5 | 7.11 | 16.6 | 0.26 | 540 | 240 | 39 | <0.030 | 0.248 | <0.300 | <1.8 | 14.83 | 60 | 3.55 | <0.010 | <0.100 | 0.814 | <0.0010 | 2.26 | 14 | <10.00 | 15.96 | <0.002 | <1.00 | <3.0 | <40 | <10
CPR70 | TPF | 2022-06-23 | 8.7 | 87.8 | 59.8 | 7.18 | 15.6 | 0.53 | 310 | 220 | 21 | <0.030 | 0.248 | <0.300 | <1.8 | 16.66 | 48 | 5.35 | <0.010 | <0.100 | 0.941 | <0.0010 | <1.20 | <10.0 | <10.00 | 18.9 | <0.002 | <1.00 | <3.0 | <40 | <10
CPR71 | UCA | 2022-08-25 | 8.8 | 90.7 | 39.5 | 6.86 | 16.8 | 1.31 | 240 | 130 | 10 | <0.030 | 0.949 | <0.300 | <1.8 | 10.56 | 28 | 5.2 | 0.014 | <0.100 | 0.213 | <0.0010 | <1.20 | <10.0 | <10.00 | 14.2 | <0.002 | <3.00 | <3.00
CPR71 | TPF | 2022-08-25 | 9 | 96.2 | 54.9 | 7.14 | 18.4 | 1.3 | 280 | 170 | 8.8 | <0.030 | 1.875 | <0.300 | <1.8 | 8.93 | 32 | 6.1 | 0.012 | <0.100 | 0.063 | <0.0010 | <1.20 | <10.0 | <10.00 | 18.46 | <0.002 | 3 | <3.00
CPR72 | UCA | 2022-10-19 | 8.4 | 90.2 | 45.8 | 6.64 | 18.6 | 1.02 | 49 | 33 | 14 | <0.010 | 1.897 | <0.300 | <1.8 | 6.99 | 26 | 7.11 | 0.041 | 0.134 | <0.060 | <0.0010 | 3.72 | 11 | <10.00 | 14.2 | <0.002 | 7 | <1.00
CPR72 | TPF | 2022-10-19 | 8.7 | 101.5 | 59.3 | 7.18 | 25.4 | 0.56 | 21 | 12 | 25 | <0.030 | 2.236 | <0.300 | <1.8 | 10.53 | 30 | 6.9 | 0.051 | 0.161 | 0.526 | <0.0010 | 3.85 | 14 | <10.00 | 16.8 | <0.002 | <3.00 | <3.00
CPR73 | UCA | 2022-12-15 | 8.6 | 112.6 | 43 | 7.72 | 29.3 | 1.37 | 540 | 49 | 3.6 | < 0,030 | 2.01 | < 0,300 | < 1,8 | 5.43 | 24 | 6.4 | < 0,010 | < 0,100 | < 0,060 | < 0,0010 | 3.35 | 19 | < 10,00 | 14.4 | < 0,002 | 4 | < 3,00 | < 40 | < 30
CPR73 | TPF | 2022-12-15 | 7.2 | 93.5 | 50.2 | 6.98 | 29.3 | 2.92 | 310 | 130 | 3.2 | < 0,030 | 0.226 | < 0,300 | < 1,8 | 6.53 | 32 | 9.16 | < 0,010 | < 0,100 | < 0,060 | < 0,0010 | 2.5 | 11 | < 10,00 | 14.81 | < 0,002 | 3 | < 3,00 | < 40 | < 30
CPR74 | UCA | 2023-02-16 | 5.8 | 71.1 | 42.2 | 6.61 | 25.6 | 3.32 | 170 | 23 | 2.7 | < 0,030 | 4.569 | < 0,300 | < 1,8 | 3.57 | 28 | 8.024 | 0.039 | 0.11 | < 0,060 | < 0,0010 | 3.03 | 16 | < 10,00 | 13.8 | < 0,002 | 3 | < 3,00
CPR74 | TPF | 2023-02-16 | 6.7 | 85 | 48.8 | 6.68 | 27.4 | 3.2 | 94 | 23 | 1.6 | < 0,030 | 2.161 | 0.45 | < 1,8 | 3.87 | 30 | 7.457 | 0.035 | 0.1 | < 0,060 | < 0,0010 | 3.05 | 18 | < 10,00 | 16.4 | < 0,002 | 4 | < 3,00
CPR75 | UCA | 2023-04-13 | 6.2 | 73.9 | 50.7 | 6.67 | 24.5 | 3.18 | 240 | 130 | 1.7 | < 0,030 | 0.448 | < 0,300 | < 1,8 | 15.52 | 28 | 6.827 | 0.055 | 0.17 | < 0,060 | < 0,0010 | 2.95 | 11 | < 10,00 | 16 | < 0,002 | 3 | < 3,00
CPR75 | TPF | 2023-04-13 | 8 | 96.7 | 53.9 | 7.08 | 25.4 | 2.79 | 17 | 11 | 1.5 | < 0,030 | 0.505 | < 0,300 | < 1,8 | 14.72 | 30 | 6.865 | 0.057 | 0.17 | < 0,060 | < 0,0010 | 3.6 | 18 | < 10,00 | 20.2 | < 0,002 | < 3,00 | < 3,00
CPR76 | UCA | 2023-06-01 | 6.44 | 72.4 | 104 | 6.72 | 19.3 | 1.8 | < 10.0 | 340 | 8.8 | < 0.050 | 4.658 | 0.083 | < 2.0 | 18 | 182 | 1.39 | 0.057 | < 0.050 | 2.429 | < 0.0010 | < 3.0 | < 30.0 | < 10.0 | 14.7 | < 0.003 | < 0.005 | < 1 | < 0.5 | < 50.000
CPR76 | TPF | 2023-06-01 | 6.23 | 70 | 64 | 6.88 | 18.9 | 1.8 | 10 | 30 | 7.3 | < 0.050 | 3.196 | 0.068 | 4.2 | 22 | 178 | 2.04 | < 0.0150 | < 0.050 | 0.3027 | < 0.0010 | < 3.0 | < 30.0 | < 10.0 | 16.8 | < 0.003 | < 0.005 | < 1 | < 0.5 | < 50.000
CPR77 | UCA | 2023-08-01 | 7.42 | 93 | 79 | 7.26 | 20.2 | 0.8 | 200 | <100.0 | 14.4 | <0.050 | 3.569 | <0.050 | 3.8 | 18 | 80 | 2.24 | <0.0150 | <0.050 | 0.8118 | <0.0010 | 5 | 30 | <10.0 | 14.7 | <0.003 | <5.0 | <1
CPR77 | TPF | 2023-08-01 | 7.18 | 90.4 | 64 | 7.4 | 19.9 | 1.8 | <100.0 | <100.0 | 2.9 | <0.050 | 2.403 | 0.094 | 3.1 | 14 | 124 | 2.38 | <0.0150 | <0.050 | 0.2108 | <0.0010 | 6 | <30.0 | <10.0 | 16.8 | <0.003 | <5.0 | <1
CPR78 | UCA | 2023-10-01 | 7.12 | 80.4 | 24 | 7.27 | 19 | 0.3 | 3300 | 200 | 27.6 | <0.050 | 5.416 | <0.050 | 11 | 34 | 80 | 3.2 | 0.0583 | <0.050 | 3.5458 | <0.0010 | <3.0 | <30.0 | <10.0 | 16.8 | <0.003 | <5.0 | <1
CPR78 | TPF | 2023-10-01 | 7.15 | 81.2 | 15 | 7.43 | 19.2 | 0.3 | 9000 | 200 | 41.5 | <0.050 | 2.287 | 0.176 | 5.5 | 36 | 108 | 7.94 | 0.079 | <0.050 | 0.5975 | <0.0010 | <3.0 | <30.0 | <10.0 | 21 | <0.003 | <5.0 | <1
CPR79 | UCA | 2023-12-01 | 9.34 | 106.1 | 36 | 7.05 | 21.7 | 0.37 | 230 | 230 | 39.6 | <0.01 | 0.71 | <0.1 | 0.698 | 49 | 106 | 3.93 | 0.135 | 0.415 | 2.083 | <0.001 | <2 | <10 | <10 | 16.4 | <0.003 | <10 | Zero | <0.7 | <6.7
CPR79 | TPF | 2023-12-01 | 8.2 | 99.7 | 34 | 7.25 | 23.12 | 0.22 | 230 | 230 | 43.9 | <0.01 | 1.69 | <0.1 | 0.336 | 48.9 | 117 | 4.8 | 0.063 | 0.193 | 2.731 | <0.001 | <2 | <10 | <10 | 8.18 | <0.003 | <10 | Zero | <0.7 | <6.7
CPR80 | UCA | 2024-02-01 | 5 | 64.4 | 63 | 6.71 | 27.2 | 0.65 | <1.8 | <1.8 | 21 | <0.01 | 1.48 | <0.1 | <0.2 | 21.9 | 111 | 4.04 | 0.182 | 0.559 | 1.427 | <0.001 | <2 | <10 | <10 | 12.32 | <0.003 | <10 | 2200
CPR80 | TPF | 2024-02-01 | 6.5 | 87.4 | 71 | 7.13 | 29.5 | 0.5 | <1.8 | <1.8 | 2.9 | <0.01 | 1.44 | <0.1 | <0.2 | 19.8 | 105 | 4.28 | 0.068 | 0.208 | 0.239 | <0.001 | <2 | <10 | <10 | 15.34 | <0.003 | <10 | 340
CPR81 | UCA | 2024-04-01 | 4.1 | 50.6 | 98 | 7.09 | 24.6 | 0.93 | 14 | 4.5 | 10.52 | 0.05 | <0.1 | <0.1 | <0.2 | 22.9 | 97 | <0.1 | <0.01 | 0.009 | 0.924 | <0.001 | <2 | <10 | <10 | 16.62 | 0.0056 | <10 | Zero
CPR81 | TPF | 2024-04-01 | 3.4 | 42.5 | 113 | 7.76 | 26.2 | 3.1 | <1.8 | <1.8 | <2 | 0.01 | <0.1 | <0.1 | 0.202 | 20.9 | 98 | 1.52 | <0.01 | <0.005 | 0.086 | <0.001 | <2 | <10 | <10 | 18.39 | 0.0167 | <10 | Zero
CPR82 | UCA | 2024-06-01 | 8 | 90.5 | 18 | 7.06 | 20.4 | 0.57 | 22 | 8 | 17.52 | <0.01 | 1.15 | 0.22 | 0.57 | 20.9 | 62 | 1.73 | 0.245 | 0.752 | 1.725 | <0.001 | 9 | 26.6 | <10 | 13.22 | <0.003 | <10 | Zero | <0.7 | <6.7
CPR82 | TPF | 2024-06-01 | 9.2 | 105.7 | 20 | 7.59 | 21.13 | 0.81 | 280 | 5 | 13.98 | <0.01 | 1.09 | 0.17 | 0.2 | 21.1 | 76 | 1.81 | 0.199 | 0.611 | 0.982 | <0.001 | 10 | 31.2 | <10 | 17.12 | <0.003 | 24.86 | Zero | <0.7 | <6.7
Limite Conama 357/05 |  |  | > 5,0 mg/L |  |  | 6 a 9 |  |  |  | 1000 NMP/100mL | 100 UNT | 1,0 mg/L | 10,0 mg/L |  |  |  |  | 250 mg/L | 0,1 mg/L Lótico |  |  | 0,001 mg/L | 5,0 mg/L |  | Virtualmente Ausentes |  | 0,003 mg/L | 30,0 mg/L | 50000 cel/mL |  | 65,0 µg/L
0,03 mg/L Lêntico
Legenda
N.D: Não detectado
P.I.: Profundidade Insuficiente
V.A: Virtualmente Ausente
Demais Informações
Laboratório Epagri | Jun/07 a Dez/09
Laboratório Bioagri | Fev/10 a Jan/11
Laboratório Natrium | Mar/11 a Jul/11
Laboratório Bioagri | Set/11 a Abr/15
Laboratório Labb | Mai/15 - Mai/23
Laboratório Acquaplant | Jun/23 - Nov/23
Laboratório Ecosulting | Dez/23 - Atual

## Dados Brutos - QA_meio
Campanha | Ponto | Data | Oxig.Diss(mg/L) | ODSat(%) | Condutiv.(µS/cm) | pH(unidades) | Temp.Água(ºC) | Transpar.(m) | Colif.Tot(NMP/100mL) | Colif.Fec.(NMP/100mL) | Turbidez(UNT) | Nitrito(mg/L) | Nitrato(mg/L) | NitrogênioAmoniacal(mg/L) | NTK(mg/L) | Dureza(mg/L) | Sólid.T.(mg/L) | Cloretos(mg/L) | Fósfor.T.(mg/L) | FosfatoT.(mg/LP) | FerroT.(mg/L) | Cádmio(mg/L) | DBO5(mg/L) | DQO(mg/L) | Óleos-Grax.(mg/L) | Alcalinad.(mg/L) | Fenois(mg/L) | Clorofila(mg/L) | Dens.Cianobactérias(cel/mL)
CPR54 | UCA-Meio | 2019-10-10 | 6.8 | 74.7 | 44.2 | 6.91 | 19.6 | 2.18 | 390 | 170 | 14.1 | <0.030 | 0.226 | <0.500 | <5.00 | 12.34 | 28 | 6.4 | 0.075 | <0.250 | 0.491 | <0.0010 | <1.20 | <25.0 | <10.00 | 15.6 | <0.002 | <1.00 | <3.0
CPR55 | UCA-Meio | 2019-12-19 | 5.8 | 69.5 | 49 | 6.65 | 23.9 | 1.43 | 340 | 81 | 9.58 | <0.030 | 0.736 | 0.924 | <5.00 | 11.56 | 28 | 2.569 | <0.010 | <0.250 | 0.323 | <0.0010 | <1.20 | <25.0 | <10.00 | 17.57 | <0.002 | <1.00 | <3.0
CPR56 | UCA-Meio | 2020-02-26 | 4.2 | 52.2 | 48.1 | 6.7 | 26 | 2.7 | 94 | 26 | 6.22 | <0.030 | 0.669 | <0.500 | <5.00 | 8.66 | 28 | 2.9 | 0.069 | <0.250 | <0.06 | <0.0010 | <1.20 | <25.0 | <10.00 | 16.16 | <0.002 | <1.00 | <3.0
CPR57 | UCA-Meio | 2020-04-15 | 5.9 | 70.2 | 49.3 | 6.76 | 24 | 2.4 | 150 | 70 | 4.97 | <0.030 | 0.684 | <0.500 | <5.00 | 14.58 | 28 | 3.24 | 0.068 | <0.250 | 0.626 | <0.0010 | <1.20 | <25.0 | <10.00 | 18.96 | <0.002 | <3.00 | <3.0
CPR58 | UCA-Meio | 2020-06-18 | 7.1 | 76.8 | 50.1 | 6.64 | 19.1 | 1.11 | 1600 | 240 | 22.1 | <0.030 | 0.811 | <0.500 | <5.00 | 15.38 | 26 | 2.91 | 0.043 | <0.250 | 0.215 | <0.0010 | <1.20 | <25.0 | <10.00 | 19.56 | <0.002 | <1.00 | <3.0
CPR59 | UCA-Meio | 2020-08-19 | 8.1 | 84 | 56.7 | 6.82 | 17.3 | 1.13 | 320 | 210 | 30 | <0.030 | 1.15 | <0.500 | <5.00 | 12.81 | 34 | 3.25 | 0.034 | <0.250 | 0.288 | <0.0010 | <1.20 | <25.0 | <10.00 | 16.97 | <0.002 | <1.00 | 11
CPR60 | UCA-Meio | 2020-10-09 | 6.9 | 75 | 45.2 | 6.99 | 19.2 | 1.56 | 390 | 310 | 14.1 | <0.030 | 0.479 | <0.500 | <5.00 | 11.28 | 30 | 2.74 | 0.05 | <0.250 | 0.539 | <0.0010 | <1.20 | <25.0 | <10.00 | 14.96 | <0.002 | <1.00 | <3.0
CPR61 | UCA-Meio | 2020-12-09 | 6.2 | 72.5 | 41.8 | 7.08 | 22.8 | 1.44 | <1.8 | <1.8 | 7.05 | <0.030 | 0.678 | <0.300 | <5.00 | 11.11 | 34 | 6.99 | 0.036 | <0.250 | 0.417 | <0.0010 | <1.20 | <25.0 | <10.00 | 14.56 | <0.002 | <1.00 | <3.0
CPR62 | UCA-Meio | 2021-02-11 | 6.7 | 80.4 | 55.8 | 7 | 24.7 | 1.76 | <1.8 | <1.8 | 5.35 | <0.030 | 0.748 | <0.300 | <1.80 | 8.91 | 34 | 4.11 | 0.01 | <0.250 | <0.06 | <0.0010 | <1.20 | <10.0 | <10.00 | 17.79 | <0.002 | <1.00 | <3.0
CPR63 | UCA-Meio | 2021-04-14 | 5.5 | 64.6 | 53.9 | 6.95 | 24.7 | 2.85 | 2 | <1.80 | 2.5 | <0.030 | 0.133 | <0.300 | <1.80 | 2.84 | 34 | 2.26 | <0.010 | <0.100 | <0.06 | <0.0010 | <1.20 | <10.0 | <10.00 | 20.2 | <0.002 | 3 | <3.0
CPR64 | UCA-Meio | 2021-06-17 | 7.5 | 80.9 | 56.1 | 7.04 | 19 | 1.77 | 110 | 33 | 8.3 | <0.030 | 0.187 | <0.300 | <1.80 | 12.31 | 36 | 2.77 | <0.010 | <0.100 | 0.263 | <0.0010 | 4.4 | 22 | <10.00 | 22.92 | <0.002 | 4 | <3.0
CPR65 | UCA-Meio | 2021-08-12 | 6.1 | 62.2 | 52.5 | 6.98 | 16.3 | 2.63 | 40 | <1.8 | 5.4 | <0.030 | 0.172 | <0.300 | <1.80 | 12.62 | 34 | 4.58 | <0.010 | <0.100 | 0.093 | <0.0010 | 2.01 | 12 | <10.00 | 13.46 | <0.002 | <3.00 | <3.0
CPR66 | UCA-Meio | 2021-10-28 | 7.2 | 80.5 | 51.4 | 7.02 | 20.1 | 1.34 | 450 | 49 | 11 | <0.030 | 0.255 | <0.300 | <1.80 | 10.17 | 32 | 2.92 | <0.006 | <0.100 | 0.399 | <0.0010 | <1.20 | <10.0 | <10.00 | 41.18 | <0.002 | <3.00 | <3.0
CPR67 | UCA-Meio | 2021-12-08 | 7.1 | 82.2 | 50.4 | 7.1 | 22.4 | 1.7 | <1.8 | <1.8 | 7.1 | <0.030 | 0.187 | <0.300 | <1.80 | 33.65 | 34 | 2.04 | 0.027 | <0.100 | 1.608 | <0.0010 | <1.20 | <10.0 | <10.00 | 22.52 | <0.002 | <1.00 | <3.0
CPR68 | UCA-Meio | 2022-02-23 | 5.8 | 71.4 | 44.4 | 7.05 | 25.9 | 2.38 | 7.8 | <1.8 | 3.4 | <0.030 | 0.086 | <0.300 | <1.80 | 18.61 | 30 | 2.38 | 0.018 | <0.100 | 0.295 | <0.0010 | <1.20 | <10.0 | <10.00 | 26.37 | <0.002 | <3.00 | <3.0
CPR69 | UCA-Meio | 2022-04-28 | 6.9 | 78.3 | 63.1 | 6.65 | 21.7 | 1.35 | 41 | 34 | 11 | 0.066 | 0.836 | <0.300 | <1.80 | 16.89 | 36 | 7.09 | <0.010 | <0.100 | 0.549 | <0.0010 | <1.20 | <10.0 | <10.00 | 24.2 | <0.002 | <3.00 | <3.0
CPR70 | UCA-Meio | 2022-06-23 | 10.4 | 106.7 | 47.8 | 6.99 | 16.6 | 0.26 | 220 | 48 | 40 | 0.03 | 0.226 | 0.3 | 1.8 | 21.83 | 52 | 4.8 | 0.01 | 0.1 | 0.879 | 0.001 | 1.2 | 10 | 10 | 17.43 | 0.002 | 1 | 3
CPR71 | UCA-Meio | 2022-08-25 | 8.6 | 88.2 | 39.5 | 6.84 | 16.1 | 1.31 | 170 | 49 | 11 | 0.03 | 0.881 | 0.3 | 1.8 | 8.93 | 22 | 5.1 | 0.012 | 0.1 | 0.083 | 0.001 | 1.2 | 10 | 10 | 15.21 | 0.001 | 3 | 1
CPR72 | UCA-Meio | 2022-10-19 | 8.4 | 89.6 | 45.9 | 7.01 | 18 | 1.02 | 79 | 17 | 15 | 0.03 | 2.169 | 0.3 | 1.8 | 6.71 | 26 | 6.75 | 0.063 | 0.194 | 0.116 | 0.001 | 3.97 | 10 | 10 | 13.8 | 0.002 | 3 | 3
CPR73 | UCA-Meio | 2022-12-15 | 6.9 | 81.4 | 40.9 | 7.48 | 22.6 | 1.37 | 240 | 23 | 8.9 | < 0,030 | 0.497 | < 0,300 | < 1,80 | 3.53 | 26 | 6.1 | < 0,010 | < 0,100 | < 0,060 | < 0,0010 | 3.64 | 16 | < 10,00 | 14.2 | < 0,002 | 5 | < 3,0
CPR74 | UCA-Meio | 2023-02-16 | 5.2 | 64.5 | 41.9 | 6.65 | 24.7 | 3.32 | 58 | 32 | 3 | < 0,030 | 1.796 | < 0,300 | < 1,80 | 6.52 | 26 | 5.1 | 0.069 | 0.21 | < 0,060 | < 0,0010 | 2.79 | 14 | < 10,00 | 13 | < 0,002 | 4 | < 3,0
CPR75 | UCA-Meio | 2023-04-13 | 5.6 | 67.1 | 47.6 | 6.67 | 24.2 | 3.18 | 39 | 27 | 1.9 | < 0,030 | 0.403 | < 0,300 | < 1,80 | 11.79 | 20 | 8.947 | 0.047 | 0.14 | < 0,060 | < 0,0010 | 2.73 | 12 | < 10,00 | 16 | < 0,002 | < 3,00 | < 3,0
CPR76 | UCA-Meio | 2023-06-01 | 5.31 | 61.7 | 58 | 6.72 | 20.8 | 1.8 | 20 | 260 | 4.6 | < 0.050 | 4.138 | 0.08 | 2.5 | 16 | 74 | 1.75 | 0.049 | < 0.050 | 1.3275 | < 0.0010 | < 3.0 | < 30.0 | < 10.0 | 16.8 | < 0.003 | < 5.000 | < 1
CPR77 | UCA-Meio | 2023-08-01 | 5.84 | 61 | 74 | 6.99 | 18.1 | <100.0 | <100.0 | 16 | <0.050 | 4 | <0.050 | 6.6 | <4.0 | 90 | 1.82 | 0.0399 | <0.050 | 2.0925 | <0.0010 | <3.0 | <30.0 | <10.0 | 14.7 | <0.003 | <5.000 | <1
CPR78 | UCA-Meio | 2023-10-01 | 7.03 | 77.3 | 23 | 7.21 | 18.9 | 6400 | 100 | 33.9 | <0.050 | 2.8 | 0.154 | 15.4 | 44 | 116 | 5.37 | 0.0626 | <0.050 | 5.3089 | <0.0010 | <3.0 | <30.0 | <10.0 | 16.8 | <0.003 | <5.000 | <1
CPR73 | UCA-Meio | 2023-12-01 | 103.2 | 9.1 | 33 | 7.09 | 21.6 | 230 | 230 | 32.6 | <0.01 | 1.18 | <0.1 | 0.454 | 27.2 | 91 | 3.11 | 1.162 | 3.567 | 1.978 | <0.001 | <2 | <10 | <10 | 16.84 | <0.003 | <10 | Zero
CPR80 | UCA-Meio | 2024-02-01 | 4.65 | 58.5 | 63 | 6.38 | 25.8 | 790 | < 1.8 | 20.3 | < 0.01 | 1.43 | < 0.1 | < 0.2 | 18.4 | 274 | 3.22 | 0.051 | < 0.1 | 1.535 | < 0.001 | 12 | 36.55 | < 10 | 13.58 | < 0.003 | 38.01 | Zero
CPR81 | UCA-Meio | 2024-04-01 | 3.54 | 43.4 | 99 | 6.36 | 24.6 | 45 | <1.8 | 8.12 | <0.01 | <0.1 | <0.1 | 0.354 | 22.2 | 104 | <0.1 | 0.012 | 0.036 | 0.835 | <0.001 | <2 | <10 | <10 | 16.25 | <0.003 | <10 | Zero
CPR82 | UCA-Meio | 2024-06-01 | 8.33 | 93.1 | 17 | 6.61 | 19.5 | 110 | 6.8 | 17.03 | < 0.01 | 1.23 | < 0.1 | 3.513 | 22.6 | 68 | 1.76 | 0.046 | 0.141 | 1.215 | < 0.001 | 6 | 18.77 | < 10 | 14.8 | < 0.003 | < 10 | Zero
Limite Conama 357/05 |  |  | > 5,0 mg/L |  |  | 6 a 9 |  |  | 1000 NMP/100mL | 100 UNT | 1,0 mg/L | 10,0 mg/L |  |  |  |  | 250 mg/L | 0,1 mg/L Lótico |  |  | 0,001 mg/L | 5,0 mg/L |  | Virtualmente Ausentes |  | 0,003 mg/L | 30,0 mg/L | 50000 cel/mL
0,03 mg/L Lêntico
Legenda
N.D: Não detectado
P.I.: Profundidade Insuficiente
V.A: Virtualmente Ausente
Demais Informações
Laboratório Epagri | Jun/07 a Dez/09
Laboratório Bioagri | Fev/10 a Jan/11
Laboratório Natrium | Mar/11 a Jul/11
Laboratório Bioagri | Set/11 a Abr/15
Laboratório Labb | Mai/15 - Mai/23
Laboratório Acquaplant | Jun/23 - Nov/23
Laboratório Ecosulting | Dez/23 - Atual

## Dados em Perfil
Data | Profundidade | OD (mg/L) | Oxigênio Saturado (%) | pH | Cond.Elet (µS/cm | Temp. Agua (°C)
2011-08-03 | Superfície | 10 | 99.5 | 6.86 | 50.7 | 15
2011-08-03 | Prof_I | 9.72 | 96.2 | 6.88 | 50.01 | 15
2011-08-03 | Prof_II | 9.64 | 95.7 | 6.8 | 50.65 | 15
2011-08-03 | Prof_III | 9.51 | 95.6 | 6.74 | 50.7 | 15.1
2011-08-03 | Prof_IV | 9.48 | 94.9 | 6.68 | 50.01 | 15.1
2011-09-15 | Superfície | 12.53 | 126.3 | 7.67 | 33.7 | 16.1
2011-09-15 | Prof_III | 11.93 | 117.7 | 7.92 | 34.28 | 16.1
2011-09-15 | Prof_IV | 9.35 | 97.6 | 6.805 | 41.065 | 16.1
2011-10-05 | Superfície | 9.99 | 101.1 | 6.79 | 32.11 | 17.9
2011-10-05 | Prof_I | 8.55 | 92.2 | 6.89 | 32.05 | 17.3
2011-10-05 | Prof_II | 8.24 | 88.7 | 6.9 | 32.03 | 17.2
2011-10-05 | Prof_III | 9.7 | 99.8 | 6.89 | 32.14 | 17.2
2011-10-05 | Prof_IV | 9.22 | 100.3 | 6.93 | 32.12 | 17.1
2011-11-10 | Superfície | 5.04 | 58 | 6.8 | 33.96 | 21.5
2011-11-10 | Prof_I | 5.48 | 61.8 | 6.81 | 34.1 | 20.6
2011-11-10 | Prof_II | 5.32 | 54.5 | 7.01 | 34.05 | 20.5
2011-11-10 | Prof_III | 4.79 | 53.2 | 6.82 | 33.82 | 20.4
2011-11-10 | Prof_IV | 4.77 | 57.5 | 7.33 | 34.45 | 20.8
2011-12-08 | Superfície | 7.61 | 91.8 | 6.74 | 37.25 | 24.9
2011-12-08 | Prof_I | 5.17 | 61.1 | 6.86 | 32.74 | 23
2011-12-08 | Prof_II | 4.98 | 58.1 | 6.86 | 37.09 | 22.5
2011-12-08 | Prof_III | 5.43 | 63.7 | 6.91 | 36.44 | 22.3
2011-12-08 | Prof_IV | 5.34 | 61.4 | 6.96 | 36.44 | 21.8
2012-01-05 | Superfície | 8.87 | 113.7 | 8.08 | 39.09 | 28.3
2012-01-05 | Prof_I | 8.14 | 100.4 | 7.14 | 38.2 | 26.1
2012-01-05 | Prof_II | 6.75 | 73.8 | 6.79 | 36.13 | 24.6
2012-01-05 | Prof_III | 5.81 | 69 | 6.81 | 36.18 | 24
2012-01-05 | Prof_IV | 5.89 | 69.6 | 6.93 | 36.44 | 23.3
2012-02-07 | Superfície | 6.85 | 84.1 | 6.6 | 39.1 | 25.8
2012-02-07 | Prof_I | 6.1 | 75.2 | 6.77 | 38.96 | 20
2012-02-07 | Prof_II | 6.06 | 74.2 | 6.76 | 39.14 | 25.7
2012-02-07 | Prof_III | 5.58 | 70.1 | 6.77 | 39.03 | 25.6
2012-02-07 | Prof_IV | 6.08 | 73.5 | 6.72 | 37.1 | 25.6
2012-03-08 | Superfície | 6.04 | 77 | 6.84 | 38.36 | 27.3
2012-03-08 | Prof_I | 5.51 | 70.4 | 6.87 | 38.61 | 26.4
2012-03-08 | Prof_II | 5.13 | 64.4 | 6.82 | 38.34 | 26.3
2012-03-08 | Prof_III | 5.09 | 63.2 | 6.85 | 38.57 | 26.2
2012-03-08 | Prof_IV | 5.15 | 64 | 6.74 | 38.64 | 26.3
2012-04-04 | Superfície | 5.52 | 67.9 | 6.75 | 58.23 | 26.1
2012-04-04 | Prof_I | 5.2 | 61.2 | 6.98 | 58.42 | 25
2012-04-04 | Prof_II | 4.93 | 61.6 | 7.02 | 57.3 | 24.6
2012-04-04 | Prof_III | 4.39 | 62.1 | 7.16 | 55.04 | 25.2
2012-04-04 | Prof_IV | 4.59 | 62.1 | 7.35 | 64.12 | 25.2
2012-05-10 | Superfície | 7.66 | 88.9 | 7.03 | 51.02 | 23.1
2012-05-10 | Prof_I | 7.2 | 82.8 | 7.07 | 50.58 | 22.1
2012-05-10 | Prof_II | 7.22 | 82.3 | 7.07 | 51.12 | 22
2012-05-10 | Prof_III | 7.12 | 82 | 7.08 | 51.69 | 22.1
2012-05-10 | Prof_IV | 6.87 | 79.2 | 6.94 | 53.16 | 22.1
2012-06-06 | Superfície | 8.07 | 89.6 | 6.96 | 48.21 | 20.7
2012-06-06 | Prof_I | 7.41 | 82.3 | 7.02 | 45.68 | 20.5
2012-06-06 | Prof_II | 7.73 | 85.01 | 7.01 | 48.35 | 20.4
2012-06-06 | Prof_III | 7.53 | 82.8 | 6.98 | 48.09 | 20.5
2012-06-06 | Prof_IV | 6.92 | 75.2 | 6.96 | 53.64 | 20
2012-07-04 | Superfície | 8.51 | 93.5 | 7.17 | 53.11 | 20.1
2012-07-04 | Prof_I | 7.9 | 85 | 7.32 | 53.4 | 18.9
2012-07-04 | Prof_II | 7.47 | 80.5 | 7.37 | 54.6 | 18.7
2012-07-04 | Prof_III | 7.49 | 80.5 | 7.45 | 55.21 | 18.7
2012-07-04 | Prof_IV | 6.26 | 67.4 | 7.69 | 61.75 | 17.8
2012-08-06 | Superfície | 6.66 | 69.4 | 7.08 | 53.27 | 17.5
2012-08-06 | Prof_I | 6.11 | 64 | 6.87 | 52.48 | 17.4
2012-08-06 | Prof_II | 5.96 | 62.6 | 6.95 | 53.71 | 17.3
2012-08-06 | Prof_III | 6.18 | 64 | 6.98 | 53.86 | 17.2
2012-08-06 | Prof_IV | 6.23 | 64 | 6.96 | 54.35 | 17.2
2012-09-27 | Superfície | 8.32 | 90 | 6.9 | 50.58 | 19.1
2012-09-27 | Prof_I | 7.06 | 75.4 | 6.91 | 50.22 | 18.6
2012-09-27 | Prof_II | 6.94 | 74.1 | 6.8 | 50.88 | 18.5
2012-09-27 | Prof_III | 6.7 | 71.2 | 6.86 | 50.9 | 18.4
2012-09-27 | Prof_IV | 6.48 | 66.6 | 6.9 | 51.46 | 18.3
2012-10-10 | Superfície | 8 | 89.4 | 6.98 | 52.2 | 21.1
2012-10-10 | Prof_I | 7.44 | 81.4 | 7.09 | 52.02 | 19.5
2012-10-10 | Prof_II | 7.52 | 80 | 7.03 | 51.93 | 19.6
2012-10-10 | Prof_III | 6.92 | 78.8 | 7.2 | 52.12 | 19.6
2012-10-10 | Prof_IV | 6.99 | 81.5 | 7.45 | 70.13 | 19.6
2012-11-07 | Superfície | 8.66 | 104.3 | 7.15 | 49.44 | 24.7
2012-11-07 | Prof_I | 7.5 | 86.5 | 6.94 | 49.77 | 21.7
2012-11-07 | Prof_II | 7.15 | 82.5 | 6.96 | 49.29 | 21.5
2012-11-07 | Prof_III | 7.1 | 81.9 | 6.91 | 49.67 | 21.3
2012-11-07 | Prof_IV | 6.55 | 76.7 | 6.92 | 50.93 | 21
2012-12-19 | Superfície | 14.02 | 181.3 | 9 | 73.48 | 29.2
2012-12-19 | Prof_I | 4.55 | 51 | 7.03 | 58.01 | 25.7
2012-12-19 | Prof_II | 3.92 | 49.7 | 7.01 | 58.44 | 24.8
2012-12-19 | Prof_III | 3.71 | 44.3 | 7.33 | 57.09 | 23.9
2012-12-19 | Prof_IV | 3.72 | 45.7 | 6.88 | 57.46 | 23.9
2013-01-08 | Superfície | 5.75 | 70.4 | 6.84 | 58.14 | 25.1
2013-01-08 | Prof_I | 5.47 | 65.1 | 6.84 | 57.82 | 24.8
2013-01-08 | Prof_II | 5.39 | 64 | 6.75 | 55.78 | 24.8
2013-01-08 | Prof_III | 5.14 | 62.4 | 6.67 | 58.42 | 24.7
2013-01-08 | Prof_IV | 4.78 | 61 | 6.58 | 56.02 | 24.9
2013-02-07 | Superfície | 7.43 | 88.1 | 6.96 | 75.29 | 25.3
2013-02-07 | Prof_I | 7.14 | 85.7 | 7 | 74.9 | 25.2
2013-02-07 | Prof_II | 7.04 | 81.1 | 7 | 75.95 | 25.2
2013-02-07 | Prof_III | 6.84 | 83.2 | 6.99 | 76.76 | 25.2
2013-02-07 | Prof_IV | 5.22 | 61.2 | 6.86 | 78.51 | 25
2013-03-08 | Superfície | 3.22 | 39.8 | 6.36 | 62.19 | 24.7
2013-03-08 | Prof_I | 2.68 | 33.4 | 6.47 | 61.04 | 24.8
2013-03-08 | Prof_II | 3.27 | 40.4 | 6.52 | 60.85 | 24.7
2013-03-08 | Prof_III | 2.53 | 32.4 | 6.54 | 61.08 | 24.7
2013-03-08 | Prof_IV | 2.4 | 30.5 | 6.38 | 60.45 | 24.6
2013-04-03 | Superfície | 6.16 | 73.5 | 6.94 | 72.51 | 24
2013-04-03 | Prof_I | 4.68 | 57.2 | 7.09 | 72.32 | 23.7
2013-04-03 | Prof_II | 5.25 | 64.9 | 7.2 | 69.01 | 23.6
2013-04-03 | Prof_III | 6.69 | 82.5 | 7.17 | 68.57 | 23.6
2013-04-03 | Prof_IV | 4.65 | 60.2 | 7.08 | 69.61 | 23.7
2013-05-28 | Superfície | 6.64 | 73 | 6.53 | 51.04 | 19.9
2013-05-28 | Prof_I | 6.55 | 74.08 | 6.81 | 51.26 | 20.2
2013-05-28 | Prof_II | 6.73 | 70.3 | 6.67 | 51.37 | 20.2
2013-05-28 | Prof_III | 6.16 | 69.6 | 6.57 | 49.66 | 20
2013-05-28 | Prof_IV | 5.87 | 64 | 6.63 | 51.55 | 19.1
2013-06-20 | Superfície | 8.28 | 90.2 | 6.4 | 49.3 | 19.7
2013-06-20 | Prof_I | 6.53 | 70.4 | 6.53 | 44.36 | 19.1
2013-06-20 | Prof_II | 6.73 | 71.5 | 6.78 | 49.62 | 19.1
2013-06-20 | Prof_III | 6.6 | 73.06 | 7.75 | 49.45 | 18.9
2013-06-20 | Prof_IV | 7.9 | 85.3 | 7.08 | 55.26 | 18
2013-07-30 | Superfície | 8.16 | 83.2 | 6.26 | 48.85 | 16.8
2013-07-30 | Prof_I | 8.06 | 82.5 | 6.3 | 48.94 | 16.4
2013-07-30 | Prof_II | 8.06 | 83.4 | 6.53 | 49.01 | 16.5
2013-07-30 | Prof_III | 8.08 | 84.5 | 6.48 | 48.98 | 16.5
2013-07-30 | Prof_IV | 6.96 | 73.2 | 6.86 | 48.15 | 16.6
2013-08-07 | Superfície | 6.08 | 62.5 | 6.4 | 45 | 16.66
2013-08-07 | Prof_I | 5.23 | 52.1 | 6.18 | 44 | 16.63
2013-08-07 | Prof_II | 5.31 | 55.7 | 6.35 | 45 | 16.58
2013-08-07 | Prof_III | 5.29 | 55.2 | 6.28 | 45 | 16.58
2013-08-07 | Prof_IV | 4.34 | 45.2 | 6.21 | 46 | 16.65
2013-09-04 | Superfície | 8.69 | 90 | 6.76 | 35.8 | 16.5
2013-09-04 | Prof_I | 8.73 | 90.4 | 6.69 | 37.76 | 16
2013-09-04 | Prof_II | 8.83 | 91.3 | 6.93 | 35.88 | 15.9
2013-09-04 | Prof_III | 8.6 | 90.3 | 6.69 | 35.84 | 15.2
2013-09-04 | Prof_IV | 8.79 | 93.6 | 7.34 | 35.78 | 15.2
2013-10-02 | Superfície | 11.11 | 114 | 6.55 | 37.6 | 16.5
2013-10-02 | Prof_I | 9.64 | 105.7 | 6.65 | 37.62 | 16.5
2013-10-02 | Prof_II | 10.92 | 112.3 | 6.45 | 37.75 | 16.7
2013-10-02 | Prof_III | 9.45 | 100 | 7.12 | 39.39 | 16.6
2013-10-02 | Prof_IV | 9.76 | 104 | 7.32 | 38.59 | 16.8
2013-11-28 | Superfície | 6.35 | 74.08 | 6.27 | 35.84 | 23.7
2013-11-28 | Prof_I | 4.85 | 57 | 6.75 | 34.55 | 22
2013-11-28 | Prof_II | 5.58 | 59.7 | 6.94 | 33.03 | 22
2013-11-28 | Prof_III | 5.58 | 60.2 | 7.1 | 35.3 | 22.1
2013-11-28 | Prof_IV | 5.26 | 63.1 | 7.56 | 35.21 | 22.2
2013-12-04 | Superfície | 5.13 | 58 | 5.67 | 36.48 | 21.6
2013-12-04 | Prof_I | 5.05 | 57.6 | 6.06 | 36.39 | 21.6
2013-12-04 | Prof_II | 5.03 | 56.8 | 5.67 | 36.43 | 21.6
2013-12-04 | Prof_III | 5 | 56.6 | 6.01 | 36.36 | 21.6
2013-12-04 | Prof_IV | 4.97 | 56 | 6.25 | 37.37 | 21.5
2014-01-21 | Superfície | 4 | 50 | 6.02 | 37.88 | 26.1
2014-01-21 | Prof_I | 2.77 | 36.1 | 6.46 | 35.95 | 24.7
2014-01-21 | Prof_II | 2.51 | 30.6 | 6.22 | 38.05 | 24.6
2014-01-21 | Prof_III | 2.54 | 31.1 | 6.58 | 38.1 | 24.5
2014-01-21 | Prof_IV | 2.45 | 30.6 | 6.6 | 31.38 | 24.5
2014-02-18 | Superfície | 6.05 | 75.6 | 6.03 | 28.44 | 27
2014-02-18 | Prof_I | 6.2 | 76.3 | 6.27 | 27.8 | 26.2
2014-02-18 | Prof_II | 6.11 | 75.8 | 6.47 | 28.32 | 26
2014-02-18 | Prof_III | 6.1 | 75.2 | 6.26 | 28.27 | 26
2014-02-18 | Prof_IV | 5.36 | 67.8 | 6.3 | 37.75 | 26
2014-03-17 | Superfície | 3.92 | 48.2 | 5.5 | 36 | 25.76
2014-03-17 | Prof_I | 3.43 | 41.7 | 5.52 | 37 | 25.21
2014-03-17 | Prof_II | 3.41 | 41.4 | 5.94 | 38 | 25.04
2014-03-17 | Prof_III | 3.68 | 44.3 | 5.83 | 38 | 25.05
2014-03-17 | Prof_IV | 3.64 | 44.2 | 5.6 | 38 | 25.18
2014-04-09 | Superfície | 5.76 | 71 | 6.37 | 50.1 | 25.1
2014-04-09 | Prof_I | 5.17 | 62 | 6.58 | 49.75 | 25
2014-04-09 | Prof_II | 5.09 | 61 | 6.63 | 50.21 | 24.6
2014-04-09 | Prof_III | 5.08 | 59.7 | 6.58 | 49.47 | 24.6
2014-04-09 | Prof_IV | 4.45 | 55.6 | 6.84 | 50.35 | 24.6
2014-05-20 | Superfície | 6.22 | 69.4 | 6.11 | 38.37 | 21.1
2014-05-20 | Prof_I | 5.94 | 66.4 | 6.35 | 38.05 | 21
2014-05-20 | Prof_II | 5.56 | 64.9 | 6.62 | 39.85 | 21
2014-05-20 | Prof_III | 5.29 | 60.2 | 6.68 | 39.74 | 21
2014-05-20 | Prof_IV | 5.17 | 59.5 | 7.14 | 52.18 | 21
2014-07-01 | Superfície | 10.15 | 103.3 | 5.93 | 34 | 15.88
2014-07-01 | Prof_I | 10.26 | 103.4 | 5.95 | 34 | 15.77
2014-07-01 | Prof_II | 9.95 | 98.9 | 5.98 | 33 | 15.57
2014-07-01 | Prof_III | 8.82 | 90.5 | 6 | 33 | 15.95
2014-07-01 | Prof_IV | 10.33 | 104.8 | 6.6 | 34 | 16.05
2014-07-28 | Superfície | 9.87 | 99.5 | 5.95 | 40 | 15.72
2014-07-28 | Prof_I | 9.5 | 97 | 5.98 | 40 | 15.36
2014-07-28 | Prof_II | 9.4 | 96.6 | 6.13 | 40 | 15.12
2014-07-28 | Prof_III | 9.76 | 94.9 | 6.35 | 41 | 15.13
2014-07-28 | Prof_IV | 8.08 | 81.2 | 6.4 | 42 | 15.28
2014-08-27 | Superfície | 7.83 | 80.3 | 6.59 | 24 | 16.66
2014-08-27 | Prof_I | 7.72 | 78.3 | 6.57 | 24 | 16.19
2014-08-27 | Prof_II | 7.89 | 80 | 6.11 | 23 | 16.38
2014-08-27 | Prof_III | 7.82 | 79.4 | 6.64 | 23 | 16.13
2014-08-27 | Prof_IV | 7.53 | 76.5 | 6.51 | 25 | 16.04
2014-09-09 | Superfície | 9.05 | 93.9 | 6.2 | 26 | 17.13
2014-09-09 | Prof_I | 8.44 | 87.1 | 6.15 | 26 | 16.91
2014-09-09 | Prof_II | 7.68 | 80.1 | 5.89 | 26 | 16.91
2014-09-09 | Prof_III | 7.03 | 72.8 | 5.68 | 25 | 16.73
2014-09-09 | Prof_IV | 6.63 | 68.3 | 5.8 | 26 | 16.92
2014-10-13 | Superfície | 8.04 | 89.7 | 6.8 | 30 | 20.73
2014-10-13 | Prof_I | 8.01 | 86.6 | 6.03 | 30 | 18.97
2014-10-13 | Prof_II | 7.27 | 77.6 | 6.1 | 31 | 18.8
2014-10-13 | Prof_III | 6.63 | 71.2 | 6.74 | 29 | 18.65
2014-10-13 | Prof_IV | 6.41 | 70.1 | 7.3 | 30 | 18.88
2014-11-10 | Superfície | 6.93 | 80.2 | 6.31 | 28 | 20.48
2014-11-10 | Prof_I | 6.12 | 67.8 | 6.4 | 28 | 20.45
2014-11-10 | Prof_II | 5.26 | 56.6 | 6.33 | 28 | 20.5
2014-11-10 | Prof_III | 5.34 | 61.7 | 6.38 | 28 | 20.64
2014-11-10 | Prof_IV | 4.69 | 52 | 6.48 | 28 | 20.62
2014-12-03 | Superfície | 5.82 | 67.5 | 6.4 | 27 | 22.47
2014-12-03 | Prof_I | 5.33 | 60.8 | 6.08 | 27 | 21.98
2014-12-03 | Prof_II | 5.07 | 58.7 | 6.2 | 26 | 21.88
2014-12-03 | Prof_III | 4.7 | 54.6 | 6.38 | 26 | 21.77
2014-12-03 | Prof_IV | 4.55 | 51.4 | 6.52 | 30 | 21.94
2015-01-12 | Superfície | 6.37 | 77.3 | 6.23 | 36.6 | 26.3
2015-01-12 | Prof_I | 6.3 | 73 | 6.2 | 36.56 | 24.5
2015-01-12 | Prof_II | 6.05 | 69.4 | 6.15 | 36.54 | 24.1
2015-01-12 | Prof_III | 5.6 | 63.7 | 6.13 | 36.57 | 24.1
2015-01-12 | Prof_IV | 5.01 | 57.3 | 6.31 | 36.68 | 24
2015-02-04 | Superfície | 5.69 | 66.4 | 6.88 | 38.85 | 25.9
2015-02-04 | Prof_I | 5.25 | 60.6 | 6.83 | 37.63 | 25.8
2015-02-04 | Prof_II | 5.03 | 58.2 | 6.98 | 32.22 | 26.4
2015-02-04 | Prof_III | 4.78 | 56.7 | 6.8 | 31.1 | 25.8
2015-02-04 | Prof_IV | 4.51 | 53.5 | 6.83 | 38.85 | 25.6
2015-03-09 | Superfície | 5.05 | 58.4 | 6.18 | 35.54 | 28.4
2015-03-09 | Prof_I | 4.04 | 47.8 | 6.76 | 34.36 | 26.6
2015-03-09 | Prof_II | 3.81 | 45.8 | 6.83 | 34.86 | 25.8
2015-03-09 | Prof_III | 3.88 | 42.7 | 6.86 | 34.21 | 25.9
2015-03-09 | Prof_IV | 3.43 | 40.5 | 6.98 | 42.67 | 26
2015-04-06 | Superfície | 5.18 | 59 | 6.7 | 35.4 | 25.4
2015-04-06 | Prof_I | 5 | 56.6 | 6.76 | 35.55 | 25.1
2015-04-06 | Prof_II | 4.48 | 51.3 | 6.85 | 35.53 | 25
2015-04-06 | Prof_III | 4.28 | 48.4 | 6.76 | 35.49 | 25
2015-04-06 | Prof_IV | 3.97 | 45.6 | 6.74 | 35.63 | 25.1
2015-06-03 | Superfície | 6.68 | 75.2 | 6.64 | 57.1 | 20.1
2015-06-03 | Prof_I | 6.81 | 76.8 | 8.03 | 57 | 19.7
2015-06-03 | Prof_II | 6.91 | 77.2 | 8.16 | 57.1 | 19.7
2015-06-03 | Prof_III | 6.94 | 77.4 | 8.03 | 57.1 | 19.7
2015-06-03 | Prof_IV | 6.91 | 77 | 8.17 | 59.2 | 19.7
2015-06-29 | Superfície | 5.89 | 64.4 | 6.79 | 69.89 | 18.3
2015-06-29 | Prof_I | 6.13 | 61.1 | 6.9 | 69.92 | 17.7
2015-06-29 | Prof_II | 5.91 | 63.7 | 6.98 | 69.78 | 17.8
2015-06-29 | Prof_III | 5.92 | 64.7 | 7.06 | 70.16 | 18
2015-06-29 | Prof_IV | 6.31 | 70 | 7.11 | 70.13 | 17.9
2015-08-01 | Superfície | 8.47 | 92.9 | 5.6 | 53.3 | 17.3
2015-08-01 | Prof_I | 8.26 | 89.6 | 7.06 | 53.2 | 17.3
2015-08-01 | Prof_II | 8.32 | 89.7 | 6.3 | 53.2 | 17.3
2015-08-01 | Prof_III | 7.94 | 88.7 | 6.95 | 53.2 | 17.3
2015-08-01 | Prof_IV | 7.75 | 85.8 | 7.04 | 56.6 | 17.2
2015-08-29 | Superfície | 5.82 | 61.9 | 6.27 | 60.08 | 17.5
2015-08-29 | Prof_I | 5.73 | 61.7 | 6.43 | 60.01 | 17.5
2015-08-29 | Prof_II | 5.73 | 61.3 | 6.41 | 59.12 | 17.5
2015-08-29 | Prof_III | 5.86 | 62.3 | 6.21 | 59.24 | 17.4
2015-08-29 | Prof_IV | 5.65 | 60.3 | 6.21 | 61.07 | 17.5
2015-09-23 | Superfície | 7.6 | 81.3 | 6.95 | 36.8 | 18.6
2015-09-23 | Prof_I | 7 | 78 | 7.26 | 36.9 | 18.7
2015-09-23 | Prof_II | 7 | 75.9 | 7.27 | 36.9 | 18.7
2015-09-23 | Prof_III | 7.2 | 77.2 | 7.21 | 36.6 | 18.8
2015-09-23 | Prof_IV | 7.2 | 78.3 | 7.37 | 34.9 | 18.9
2015-10-20 | Superfície | 11.1 | 123 | 7.18 | 36.4 | 19.6
2015-10-20 | Prof_I | 10.5 | 116 | 7.37 | 37.2 | 19.6
2015-10-20 | Prof_II | 11.1 | 123.1 | 7.17 | 36.9 | 19.6
2015-10-20 | Prof_III | 10.2 | 117 | 7.48 | 37.1 | 21
2015-10-20 | Prof_IV | 10.2 | 115.3 | 7.97 | 35.7 | 20
2015-11-24 | Superfície | 7.1 | 82.5 | 7 | 36.8 | 22.7
2015-11-24 | Prof_I | 6.7 | 77.2 | 7.16 | 36.9 | 22.1
2015-11-24 | Prof_II | 6.6 | 76.4 | 7.24 | 36.9 | 22.2
2015-11-24 | Prof_III | 7.5 | 81 | 7.11 | 36.9 | 18.8
2015-11-24 | Prof_IV | 8.2 | 92.6 | 7.26 | 36.4 | 19
2015-12-03 | Superfície | 7 | 79.2 | 6.9 | 39.5 | 21.6
2015-12-03 | Prof_I | 6.7 | 76.5 | 7.24 | 39.9 | 21.7
2015-12-03 | Prof_II | 6.6 | 75.8 | 7.43 | 39.7 | 21.9
2015-12-03 | Prof_III | 6.1 | 69.9 | 7.63 | 39.8 | 21.7
2015-12-03 | Prof_IV | 6.5 | 74.4 | 7.39 | 40.6 | 21.8
2016-01-21 | Superfície | 5.6 | 69.2 | 6.82 | 41.6 | 26.3
2016-01-21 | Prof_I | 4.8 | 59.7 | 7.04 | 47.1 | 25.5
2016-01-21 | Prof_II | 4.5 | 54.6 | 7.04 | 45.5 | 25.4
2016-01-21 | Prof_III | 4.5 | 53.8 | 7.23 | 42.2 | 25.4
2016-01-21 | Prof_IV | 4.1 | 52.5 | 7.17 | 47.9 | 26.1
2016-02-16 | Superfície | 4.6 | 56.1 | 7.05 | 42.1 | 24.8
2016-02-16 | Prof_I | 4.2 | 50.4 | 6.89 | 42.5 | 24.8
2016-02-16 | Prof_II | 4.2 | 50.4 | 6.97 | 43.1 | 24.8
2016-02-16 | Prof_III | 3.8 | 45.4 | 7 | 42.8 | 24.7
2016-02-16 | Prof_IV | 3.6 | 42.8 | 6.96 | 43.3 | 24.7
2016-03-23 | Superfície | 5.3 | 64.2 | 6.64 | 47.4 | 24.7
2016-03-23 | Prof_I | 4.8 | 57.7 | 6.64 | 47.7 | 24.6
2016-03-23 | Prof_II | 4.7 | 56 | 6.51 | 47.5 | 24.6
2016-03-23 | Prof_III | 4.7 | 55.9 | 6.81 | 47.4 | 24.6
2016-03-23 | Prof_IV | 4.5 | 55.8 | 6.87 | 49 | 24.6
2016-04-30 | Superfície | 8.62 | 98.5 | 7.13 | 71.56 | 22.4
2016-04-30 | Prof_I | 8.38 | 96.2 | 7.17 | 71.13 | 22.3
2016-04-30 | Prof_II | 8.77 | 100 | 7.2 | 73.81 | 22.3
2016-04-30 | Prof_III | 8.45 | 95.6 | 7.18 | 70.87 | 22.3
2016-04-30 | Prof_IV | 8.88 | 99.5 | 7.24 | 71.53 | 22.3
2016-05-10 | Superfície | 8.16 | 94.6 | 7.03 | 74.34 | 21.9
2016-05-10 | Prof_I | 8 | 91.3 | 6.96 | 74.27 | 21.7
2016-05-10 | Prof_II | 8.53 | 95.6 | 6.96 | 73.78 | 21.7
2016-05-10 | Prof_III | 8.55 | 97 | 6.98 | 74.05 | 21.7
2016-05-10 | Prof_IV | 8.21 | 93.2 | 6.93 | 73.89 | 21.7
2016-06-09 | Superfície | 6 | 66.3 | 6.53 | 43 | 19.8
2016-06-09 | Prof_I | 5.8 | 64.8 | 6.62 | 43.2 | 19.5
2016-06-09 | Prof_II | 5.8 | 64.7 | 6.53 | 43.1 | 19.5
2016-06-09 | Prof_III | 5.8 | 63.7 | 6.5 | 43.2 | 19.5
2016-06-09 | Prof_IV | 5.8 | 64.1 | 6.52 | 43.2 | 19.5
2016-07-13 | Superfície | 8.2 | 89.6 | 6.85 | 44.7 | 17.8
2016-07-13 | Prof_I | 7.8 | 83 | 6.65 | 44.8 | 17.7
2016-07-13 | Prof_II | 7.8 | 83.2 | 6.67 | 44.8 | 17.7
2016-07-13 | Prof_III | 7.9 | 84.2 | 6.81 | 44.8 | 17.7
2016-07-13 | Prof_IV | 7.9 | 85.7 | 6.76 | 44.5 | 17.6
2016-08-04 | Superfície | 7.3 | 78.9 | 7.01 | 43.7 | 17.6
2016-08-04 | Prof_I | 7.2 | 78 | 7 | 43.8 | 17.4
2016-08-04 | Prof_II | 7 | 75.3 | 6.98 | 43.8 | 17.4
2016-08-04 | Prof_III | 7 | 77.6 | 7.02 | 43.8 | 17.4
2016-08-04 | Prof_IV | 6.9 | 75.3 | 7.05 | 44.1 | 17.4
2016-09-14 | Superfície | 6.7 | 73 | 6.45 | 41.6 | 17.6
2016-09-14 | Prof_I | 6.6 | 70.6 | 6.5 | 41.7 | 17.3
2016-09-14 | Prof_II | 6.6 | 70.6 | 6.5 | 41.7 | 17.3
2016-09-14 | Prof_III | 6.5 | 69.5 | 6.51 | 41.8 | 17
2016-09-14 | Prof_IV | 6.5 | 69.4 | 6.74 | 41.8 | 16.9
06/10/2016 14:40h | Superfície | 7 | 78.6 | 7.2 | 42.4 | 19.3
| Prof_I | 6.9 | 76.1 | 7.2 | 42.5 | 18.7
| Prof_II | 6.8 | 75.5 | 7.25 | 42.4 | 18.4
| Prof_III | 6.8 | 75.1 | 7.26 | 42.4 | 18.4
| Prof_IV | 6.6 | 73 | 7.34 | 42.5 | 18.3
08/11/2016 18:05h | Superfície | 7 | 81.7 | 7.56 | 42.1 | 21.8
| Prof_I | 6.9 | 80.3 | 7.56 | 42.1 | 21.5
| Prof_II | 6.6 | 77.1 | 7.59 | 42.1 | 21
| Prof_III | 6.1 | 72.4 | 7.64 | 42.6 | 20.9
| Prof_IV | 6 | 70.1 | 7.62 | 42.8 | 20.9
14/12/2016 11:15h | Superfície | 5.2 | 62.4 | 6.78 | 49.82 | 23
| Prof_I | 5 | 60.4 | 6.61 | 50 | 22.7
| Prof_II | 5 | 59.8 | 6.62 | 50.45 | 22.6
| Prof_III | 4.9 | 58.3 | 6.82 | 50.27 | 22.5
| Prof_IV | 4.8 | 57.6 | 6.67 | 50.05 | 22.4
17/01/2017 16:40h | Superfície | 5.3 | 67.6 | 6.87 | 43.4 | 26.4
| Prof_I | 4.8 | 59.8 | 6.7 | 43.5 | 25.1
| Prof_II | 4.9 | 61.5 | 6.69 | 43.4 | 24.9
| Prof_III | 4.7 | 59.6 | 6.71 | 43.6 | 24.8
| Prof_IV | 4.7 | 58.8 | 6.74 | 43.6 | 24.8
08/02/2017 09:25h | Superfície | 4.7 | 59.5 | 6.96 | 43.9 | 25.3
| Prof_I | 4.6 | 57 | 6.76 | 43.9 | 25.3
| Prof_II | 4.6 | 57.4 | 6.77 | 44 | 25.2
| Prof_III | 4.6 | 57.3 | 6.78 | 43.9 | 25.2
| Prof_IV | 4.6 | 57.5 | 6.82 | 44 | 25.2
09/03/2017 11:00h | Superfície | 4.7 | 62.1 | 6.86 | 46.3 | 27.2
| Prof_I | 4.3 | 55.2 | 6.74 | 46.5 | 26.4
| Prof_II | 4.3 | 54.9 | 6.73 | 46.5 | 26.4
| Prof_III | 4.3 | 55.2 | 6.78 | 46.5 | 26.4
| Prof_IV | 4.1 | 53.2 | 6.8 | 46.9 | 26.2
10/04/2017 14:00h | Superfície | 5 | 62 | 6.83 | 48.5 | 24.8
| Prof_I | 4.8 | 60.8 | 6.79 | 48.5 | 24.7
| Prof_II | 4.8 | 60.1 | 8.6 | 48.6 | 24.7
| Prof_III | 4.8 | 59.9 | 6.79 | 48.9 | 24.6
| Prof_IV | 4.8 | 59.6 | 6.82 | 49 | 24.6
15/05/2017 10:50h | Superfície | 5.5 | 65 | 7.12 | 49.4 | 22.3
| Prof_I | 5.3 | 62.8 | 6.98 | 49.5 | 22.2
| Prof_II | 5.2 | 62.2 | 6.99 | 49.8 | 22.2
| Prof_III | 5.1 | 59.5 | 7.05 | 51.3 | 21.7
| Prof_IV | 5.1 | 59.5 | 7.03 | 53.8 | 20.7
19/06/2017 13:30h | Superfície | 9.6 | 104 | 7.01 | 41.6 | 17.3
| Prof_I | 9.6 | 103 | 6.94 | 41.7 | 16.9
| Prof_II | 9.5 | 102 | 7.04 | 41.7 | 16.9
| Prof_III | 9.5 | 100.8 | 7.07 | 41.7 | 16.9
| Prof_IV | 9.3 | 99.2 | 7.03 | 41.8 | 16.8
03/07/2017 10:30h | Superfície | 8.2 | 89.5 | 7.06 | 40.3 | 17.2
| Prof_I | 8 | 85.5 | 6.92 | 40.5 | 16.8
| Prof_II | 8 | 85.4 | 6.92 | 40.5 | 16.8
| Prof_III | 8 | 85.4 | 6.96 | 40.5 | 16.8
| Prof_IV | 8.1 | 87 | 7.01 | 40.9 | 16.8
2017-08-22 | Superfície | 8.5 | 92.8 | 7.09 | 46.2 | 17.6
| Prof_I | 8.3 | 89.1 | 6.93 | 46.1 | 17.1
| Prof_II | 8.2 | 88.6 | 6.95 | 45.7 | 17.1
| Prof_III | 8.2 | 88.5 | 6.98 | 46.2 | 17.1
| Prof_IV | 8.2 | 87.9 | 7 | 45.2 | 17
12/09/2017 10:10h | Superfície | 7.6 | 85.4 | 7.12 | 37.1 | 18.8
| Prof_I | 7.3 | 81 | 6.88 | 37.3 | 18.7
| Prof_II | 7.3 | 80.6 | 6.93 | 37.3 | 18.6
| Prof_III | 7.3 | 80.6 | 7.18 | 37.5 | 18.5
| Prof_IV | 7.3 | 80.6 | 7.05 | 37.4 | 18.3
2017-10-03 | Superfície | 7.1 | 82.5 | 7.34 | 39.9 | 21.1
2017-10-03 | Prof_I | 6.9 | 79.4 | 7.14 | 40.1 | 20.1
2017-10-03 | Prof_II | 6.6 | 76.6 | 7.1 | 40 | 19.9
2017-10-03 | Prof_III | 6 | 68.8 | 6.93 | 38 | 18.4
2017-10-03 | Prof_IV | 6.2 | 68.8 | 7.08 | 38.3 | 18.1
2017-11-06 | Superfície | 6.8 | 82.5 | 7.14 | 45.5 | 23.2
2017-11-06 | Prof_I | 6.7 | 77.6 | 6.86 | 45.7 | 20.8
2017-11-06 | Prof_II | 6.7 | 77.2 | 6.96 | 45.8 | 20.5
2017-11-06 | Prof_III | 6.6 | 76.2 | 7.01 | 45.9 | 20.4
2017-11-06 | Prof_IV | 6.6 | 75.6 | 7.13 | 47.6 | 20.3
2017-12-06 | Superfície | 8.1 | 104 | 8.23 | 46.8 | 28.2
2017-12-06 | Prof_I | 7.5 | 87.4 | 7.15 | 46.4 | 23.5
2017-12-06 | Prof_II | 7.4 | 86.5 | 7.18 | 45.4 | 22.3
2017-12-06 | Prof_III | 7.3 | 85.2 | 6.92 | 46.4 | 22.2
2017-12-06 | Prof_IV | 7.2 | 83.2 | 7.07 | 47.2 | 21.9
2018-01-15 | Superfície | 8.6 | 107.6 | 8.02 | 46.6 | 27.3
2018-01-15 | Prof_I | 7.3 | 94.9 | 7.39 | 47.6 | 26.6
2018-01-15 | Prof_II | 6.3 | 76.7 | 7.12 | 49.1 | 25.1
2018-01-15 | Prof_III | 6 | 71.9 | 7 | 49.1 | 24.6
2018-01-15 | Prof_IV | 4.5 | 51.6 | 6.69 | 47.9 | 22
2018-02-15 | Superfície | 7.2 | 90.8 | 7.5 | 52.3 | 26.8
2018-02-15 | Prof_I | 6.8 | 84 | 7.1 | 52.5 | 26.2
2018-02-15 | Prof_II | 6.6 | 80.7 | 6.86 | 53.3 | 25.6
2018-02-15 | Prof_III | 5.9 | 72 | 6.85 | 53.5 | 25.4
2018-02-15 | Prof_IV | 4.9 | 59.8 | 6.86 | 51.9 | 24.6
2018-03-06 | Superfície | 7.8 | 101.3 | 7.73 | 51.5 | 28.7
2018-03-06 | Prof_I | 6.9 | 88 | 7.23 | 51.5 | 27.6
2018-03-06 | Prof_II | 5 | 62.3 | 6.82 | 52 | 25.9
2018-03-06 | Prof_III | 5 | 62.2 | 6.91 | 52.3 | 25.7
2018-03-06 | Prof_IV | 4.9 | 59.9 | 6.88 | 52.7 | 25.6
2018-04-20 | Superfície | 5.8 | 69.6 | 7.03 | 48.2 | 24.4
2018-04-20 | Prof_I | 5.7 | 68.5 | 7 | 48.2 | 24.3
2018-04-20 | Prof_II | 5.7 | 68 | 7 | 48.2 | 24.3
2018-04-20 | Prof_III | 5.7 | 68 | 7.03 | 48.2 | 24.3
2018-04-20 | Prof_IV | 5.7 | 68 | 7.07 | 51.5 | 24.3
2018-05-07 | Superfície | 5.8 | 70.6 | 7.08 | 49.5 | 25.5
2018-05-07 | Prof_I | 5.4 | 65.3 | 6.99 | 49.5 | 24.5
2018-05-07 | Prof_II | 5.3 | 63.5 | 6.98 | 49.5 | 24.5
2018-05-07 | Prof_III | 5.2 | 62 | 6.95 | 49.5 | 24.3
2018-05-07 | Prof_IV | 4.6 | 57.2 | 6.91 | 48.2 | 24.2
2018-06-07 | Superfície | 7.5 | 82.4 | 7.05 | 51.8 | 20.2
2018-06-07 | Prof_I | 7.5 | 80.7 | 7.11 | 51.8 | 20.1
2018-06-07 | Prof_II | 7.5 | 80.2 | 7.13 | 51.8 | 20.1
2018-06-07 | Prof_III | 7.5 | 82.1 | 7.2 | 50.1 | 19.3
2018-06-07 | Prof_IV | 7.5 | 82 | 7.23 | 50.2 | 18.8
2018-07-30 | Superfície | 6.8 | 72.4 | 7.12 | 48.2 | 18.1
2018-07-30 | Prof_I | 6.5 | 69.2 | 6.99 | 48.2 | 18
2018-07-30 | Prof_II | 6.5 | 69.1 | 6.99 | 48.2 | 17.9
2018-07-30 | Prof_III | 6.5 | 68.9 | 6.99 | 48.2 | 17.9
2018-07-30 | Prof_IV | 6.5 | 68.6 | 6.99 | 48.2 | 17.9
2018-08-15 | Superfície | 7 | 73.2 | 7.32 | 49.2 | 17.6
2018-08-15 | Prof_I | 6.8 | 71.2 | 7.2 | 49.2 | 17.2
2018-08-15 | Prof_II | 6.8 | 70.9 | 7.22 | 49.2 | 17.1
2018-08-15 | Prof_III | 6.8 | 70.8 | 7.25 | 49.2 | 16.9
2018-08-15 | Prof_IV | 6.8 | 70.7 | 7.24 | 49.3 | 16.9
2018-09-11 | Superfície | 7 | 73.1 | 7.07 | 43.5 | 17.6
2018-09-11 | Prof_I | 6.9 | 72 | 6.79 | 43.5 | 17.6
2018-09-11 | Prof_II | 6.7 | 70.6 | 6.82 | 43.5 | 17.5
2018-09-11 | Prof_III | 6.7 | 70.4 | 6.79 | 43.5 | 17.4
2018-09-11 | Prof_IV | 6.7 | 70.2 | 6.93 | 43.6 | 17.4
2018-10-04 | Superfície | 7.2 | 77.5 | 7.11 | 48.9 | 18.6
2018-10-04 | Prof_I | 7 | 75.4 | 6.94 | 48.9 | 18.5
2018-10-04 | Prof_II | 7 | 75.1 | 6.93 | 48.8 | 18.4
2018-10-04 | Prof_III | 7 | 75 | 6.97 | 48.9 | 18.4
2018-10-04 | Prof_IV | 7 | 75 | 7 | 48.8 | 18.4
2018-11-05 | Superfície | 7.1 | 84.4 | 7.13 | 49.7 | 23.7
2018-11-05 | Prof_I | 7.1 | 78.7 | 6.84 | 49.4 | 20.2
2018-11-05 | Prof_II | 7 | 78.2 | 6.94 | 49.4 | 20.2
2018-11-05 | Prof_III | 6.8 | 75.9 | 7.05 | 49.4 | 20.2
2018-11-05 | Prof_IV | 6.7 | 75.4 | 7.1 | 49.7 | 20.2
20/04/2018 10:00h | Superfície | 5.8 | 69.6 | 7.03 | 48.2 | 24.4
20/04/2018 10:00h | Prof_I | 5.7 | 68.5 | 7 | 48.2 | 24.3
20/04/2018 10:00h | Prof_II | 5.7 | 68 | 7 | 48.2 | 24.3
20/04/2018 10:00h | Prof_III | 5.7 | 68 | 7.03 | 48.2 | 24.3
20/04/2018 10:00h | Prof_IV | 5.7 | 68 | 7.07 | 51.5 | 24.3
07/05/2018 18:00h | Superfície | 5.8 | 70.6 | 7.08 | 49.5 | 25.5
07/05/2018 18:00h | Prof_I | 5.4 | 65.3 | 6.99 | 49.5 | 24.5
07/05/2018 18:00h | Prof_II | 5.3 | 63.5 | 6.98 | 49.5 | 24.5
07/05/2018 18:00h | Prof_III | 5.2 | 62 | 6.95 | 49.5 | 24.3
07/05/2018 18:00h | Prof_IV | 4.6 | 57.2 | 6.91 | 48.2 | 24.2
07/06/2018 10:40h | Superfície | 7.5 | 82.4 | 7.05 | 51.8 | 20.2
07/06/2018 10:40h | Prof_I | 7.5 | 80.7 | 7.11 | 51.8 | 20.1
07/06/2018 10:40h | Prof_II | 7.5 | 80.2 | 7.13 | 51.8 | 20.1
07/06/2018 10:40h | Prof_III | 7.5 | 82.1 | 7.2 | 50.1 | 19.3
07/06/2018 10:40h | Prof_IV | 7.5 | 82 | 7.23 | 50.2 | 18.8
30/07/2018 16:55h | Superfície | 6.8 | 72.4 | 7.12 | 48.2 | 18.1
30/07/2018 16:55h | Prof_I | 6.5 | 69.2 | 6.99 | 48.2 | 18
30/07/2018 16:55h | Prof_II | 6.5 | 69.1 | 6.99 | 48.2 | 17.9
30/07/2018 16:55h | Prof_III | 6.5 | 68.9 | 6.99 | 48.2 | 17.9
30/07/2018 16:55h | Prof_IV | 6.5 | 68.6 | 6.99 | 48.2 | 17.9
15/08/2018 16:40h | Superfície | 7 | 73.2 | 7.32 | 49.2 | 17.6
15/08/2018 16:40h | Prof_I | 6.8 | 71.2 | 7.2 | 49.2 | 17.2
15/08/2018 16:40h | Prof_II | 6.8 | 70.9 | 7.22 | 49.2 | 17.1
15/08/2018 16:40h | Prof_III | 6.8 | 70.8 | 7.25 | 49.2 | 16.9
15/08/2018 16:40h | Prof_IV | 6.8 | 70.7 | 7.24 | 49.3 | 16.9
11/09/2018 18:10h | Superfície | 7 | 73.1 | 7.07 | 43.5 | 17.6
11/09/2018 18:10h | Prof_I | 6.9 | 72 | 6.79 | 43.5 | 17.6
11/09/2018 18:10h | Prof_II | 6.7 | 70.6 | 6.82 | 43.5 | 17.5
11/09/2018 18:10h | Prof_III | 6.7 | 70.4 | 6.79 | 43.5 | 17.4
11/09/2018 18:10h | Prof_IV | 6.7 | 70.2 | 6.93 | 43.6 | 17.4
04/10/2018 10:45h | Superfície | 7.2 | 77.5 | 7.11 | 48.9 | 18.6
04/10/2018 10:45h | Prof_I | 7 | 75.4 | 6.94 | 48.9 | 18.5
04/10/2018 10:45h | Prof_II | 7 | 75.1 | 6.93 | 48.8 | 18.4
04/10/2018 10:45h | Prof_III | 7 | 75 | 6.97 | 48.9 | 18.4
04/10/2018 10:45h | Prof_IV | 7 | 75 | 7 | 48.8 | 18.4
05/11/2018 16:10h | Superfície | 7.1 | 84.4 | 7.13 | 49.7 | 23.7
05/11/2018 16:10h | Prof_I | 7.1 | 78.7 | 6.84 | 49.4 | 20.2
05/11/2018 16:10h | Prof_II | 7 | 78.2 | 6.94 | 49.4 | 20.2
05/11/2018 16:10h | Prof_III | 6.8 | 75.9 | 7.05 | 49.4 | 20.2
05/11/2018 16:10h | Prof_IV | 6.7 | 75.4 | 7.1 | 49.7 | 20.2
13/12/2018 10:05h | Superfície | 6.3 | 74.8 | 6.8 | 43.8 | 23.6
13/12/2018 10:05h | Prof_I | 6.1 | 71.2 | 6.8 | 43.8 | 22.7
13/12/2018 10:05h | Prof_II | 6.1 | 71.2 | 6.81 | 43.8 | 22.7
13/12/2018 10:05h | Prof_III | 6.1 | 70.9 | 6.9 | 43.9 | 22.7
13/12/2018 10:05h | Prof_IV | 6.1 | 70.9 | 7.24 | 44.3 | 22.7
09/01/2019 18:00h | Superfície | 5.6 | 67.6 | 7.1 | 42.7 | 23.8
09/01/2019 18:00h | Prof_I | 5.6 | 67.5 | 6.61 | 42.7 | 23.6
09/01/2019 18:00h | Prof_II | 5.6 | 66.9 | 6.61 | 42.7 | 23.4
09/01/2019 18:00h | Prof_III | 5.6 | 66.8 | 6.69 | 42.7 | 23.4
09/01/2019 18:00h | Prof_IV | 5.6 | 66.1 | 6.87 | 42.9 | 23.9
21/02/2019 09:15h | Superfície | 5.8 | 70.7 | 7.15 | 45.2 | 25.4
21/02/2019 09:15h | Prof_I | 5.8 | 70.7 | 6.91 | 45.8 | 25.3
21/02/2019 09:15h | Prof_II | 5.8 | 70.3 | 6.91 | 45.8 | 25.3
21/02/2019 09:15h | Prof_III | 5.7 | 69.4 | 6.92 | 16 | 25.2
21/02/2019 09:15h | Prof_IV | 5.7 | 69.1 | 6.97 | 48.4 | 24.8
13/03/2019 10:15h | Superfície | 7.1 | 88 | 7.15 | 47 | 25.9
13/03/2019 10:15h | Prof_I | 6.6 | 79.7 | 7.01 | 47 | 24.9
13/03/2019 10:15h | Prof_II | 6.6 | 80.1 | 7.03 | 47 | 24.9
13/03/2019 10:15h | Prof_III | 6.7 | 81.7 | 7.06 | 47 | 24.9
13/03/2019 10:15h | Prof_IV | 6.8 | 82.7 | 7.09 | 47 | 24.9
17/04/2019 11:45h | Superfície | 7.6 | 93 | 7.13 | 51 | 25.3
17/04/2019 11:45h | Prof_I | 7 | 87.9 | 7.1 | 51.2 | 24.3
17/04/2019 11:45h | Prof_II | 6.9 | 85.5 | 6.94 | 51.4 | 24.3
17/04/2019 11:45h | Prof_III | 6.7 | 80 | 6.96 | 51.3 | 24.1
17/04/2019 11:45h | Prof_IV | 6.5 | 77.6 | 7.06 | 49.9 | 23.7
09/05/2019 17:30h | Superfície | 5.6 | 65.5 | 7.1 | 50.1 | 23.6
09/05/2019 17:30h | Prof_I | 5.5 | 64.3 | 6.9 | 50.1 | 23.5
09/05/2019 17:30h | Prof_II | 5.3 | 62.9 | 6.96 | 50.1 | 23.4
09/05/2019 17:30h | Prof_III | 5.3 | 62.8 | 6.96 | 50.1 | 23.4
09/05/2019 17:30h | Prof_IV | 6.1 | 70.9 | 7.02 | 50.1 | 22.7
06/06/2019 09:45h | Superfície | 8.6 | 93.4 | 7.11 | 53.2 | 19.6
06/06/2019 09:45h | Prof_I | 8.4 | 89.8 | 7.06 | 53.2 | 19.6
06/06/2019 09:45h | Prof_II | 8 | 87 | 7.05 | 53.2 | 19.6
06/06/2019 09:45h | Prof_III | 8 | 85.9 | 7.08 | 53.2 | 19.6
06/06/2019 09:45h | Prof_IV | 8 | 85.4 | 7.13 | 53.3 | 19.4
18/07/2019 09:30h | Superfície | 7 | 72.3 | 6.96 | 47.7 | 17.4
18/07/2019 09:30h | Prof_I | 6.9 | 71.8 | 6.96 | 47.7 | 17.3
18/07/2019 09:30h | Prof_II | 6.8 | 70.7 | 6.96 | 47.7 | 17.3
18/07/2019 09:30h | Prof_III | 6.8 | 70.4 | 6.98 | 47.7 | 17.3
18/07/2019 09:30h | Prof_IV | 6.8 | 70.4 | 7 | 47.9 | 17.3
07/08/2019 11:00h | Superfície | 7.1 | 74 | 7.1 | 47.5 | 17.5
07/08/2019 11:00h | Prof_I | 6.7 | 70.1 | 6.94 | 47.5 | 17
07/08/2019 11:00h | Prof_II | 6.9 | 71 | 6.94 | 47.5 | 17
07/08/2019 11:00h | Prof_III | 7 | 72.4 | 6.94 | 47.5 | 17
07/08/2019 11:00h | Prof_IV | 7.1 | 73.5 | 6.94 | 47.6 | 17
03/09/2019 15:00h | Superfície | 8.7 | 96 | 7.72 | 44.8 | 19.3
03/09/2019 15:00h | Prof_I | 7.7 | 81.6 | 7.13 | 44.8 | 17.9
03/09/2019 15:00h | Prof_II | 7.6 | 79.6 | 7.16 | 44.8 | 17.7
03/09/2019 15:00h | Prof_III | 7.2 | 75.8 | 7.15 | 45 | 17.3
03/09/2019 15:00h | Prof_IV | 7.2 | 75.6 | 7.26 | 47 | 17.3
10/10/2019 15:10h | Superfície | 7.5 | 90.8 | 7.03 | 44.6 | 24.6
10/10/2019 15:10h | Prof_I | 7.2 | 80.1 | 6.99 | 44.3 | 20.3
10/10/2019 15:10h | Prof_II | 7 | 77.8 | 7.03 | 44 | 19.9
10/10/2019 15:10h | Prof_III | 6.8 | 74.7 | 6.91 | 44.1 | 19.6
10/10/2019 15:10h | Prof_IV | 6.7 | 74.3 | 6.97 | 44.2 | 19.6
13/11/2019 16:45h | Superfície | 6.6 | 75.3 | 7.06 | 45.4 | 21.7
13/11/2019 16:45h | Prof_I | 6.5 | 74.8 | 6.87 | 45.4 | 21.7
13/11/2019 16:45h | Prof_II | 6.5 | 74.4 | 6.88 | 45.4 | 21.7
13/11/2019 16:45h | Prof_III | 6.5 | 74.4 | 6.9 | 45.4 | 21.7
13/11/2019 16:45h | Prof_IV | 6.5 | 73.7 | 6.94 | 45.4 | 21.7
19/12/2019 15:45h | Superfície | 6.7 | 87 | 6.89 | 49.5 | 28.3
19/12/2019 15:45h | Prof_I | 6.1 | 73.2 | 6.79 | 49.3 | 24.4
19/12/2019 15:45h | Prof_II | 6 | 72.2 | 6.73 | 49.2 | 24.2
19/12/2019 15:45h | Prof_III | 5.8 | 69.5 | 6.65 | 49 | 23.9
19/12/2019 15:45h | Prof_IV | 5.7 | 67.5 | 6.7 | 49 | 23.7
23/01/2020 09:00h | Superfície | 6.2 | 76.8 | 6.92 | 46.5 | 25.9
23/01/2020 09:00h | Prof_I | 6 | 73.6 | 6.75 | 46.6 | 25.8
23/01/2020 09:00h | Prof_II | 5.9 | 73 | 6.72 | 46.7 | 25.8
23/01/2020 09:00h | Prof_III | 4.1 | 50.5 | 6.6 | 47.9 | 25.1
23/01/2020 09:00h | Prof_IV | 3.3 | 39.3 | 6.72 | 52.2 | 24.1
26/02/2020 10:15h | Superfície | 6.5 | 81.9 | 6.79 | 47.9 | 26.8
26/02/2020 10:15h | Prof_I | 5.8 | 72.1 | 6.85 | 48.1 | 26.6
26/02/2020 10:15h | Prof_II | 4.5 | 55.4 | 6.74 | 47.8 | 26.2
26/02/2020 10:15h | Prof_III | 4.2 | 52.2 | 6.7 | 48.1 | 26
26/02/2020 10:15h | Prof_IV | 2 | 23.6 | 6.73 | 52.7 | 24.8
30/03/2020 17:30h | Superfície | 7.3 | 92 | 6.9 | 51 | 27.5
30/03/2020 17:30h | Prof_I | 6.5 | 82.7 | 6.93 | 51.6 | 27
30/03/2020 17:30h | Prof_II | 4.5 | 55.6 | 6.89 | 52 | 26.7
30/03/2020 17:30h | Prof_III | 3.8 | 46.7 | 6.74 | 52.1 | 26.4
30/03/2020 17:30h | Prof_IV | 1.2 | 15.2 | 6.65 | 56.5 | 25.6
15/04/2020 15:50h | Superfície | 6.6 | 78.9 | 6.64 | 49 | 24.7
15/04/2020 15:50h | Prof_I | 6 | 71.4 | 6.65 | 49.1 | 24.1
15/04/2020 15:50h | Prof_II | 5.8 | 69.2 | 6.7 | 49.2 | 24.1
15/04/2020 15:50h | Prof_III | 5.9 | 70.2 | 6.76 | 49.3 | 24
15/04/2020 15:50h | Prof_IV | 5.8 | 69.3 | 6.87 | 49.7 | 24
26/05/2020 09:35h | Superfície | 8.7 | 96 | 7.07 | 50.1 | 20.3
26/05/2020 09:35h | Prof_I | 8.5 | 93.5 | 7.14 | 50.5 | 20.2
26/05/2020 09:35h | Prof_II | 8.5 | 93.2 | 7.15 | 50.5 | 20.2
26/05/2020 09:35h | Prof_III | 8.3 | 90.1 | 7.17 | 50.7 | 20.1
26/05/2020 09:35h | Prof_IV | 7.5 | 80.8 | 7.16 | 58.6 | 20.1
18/06/2020 16:35h | Superfície | 7.1 | 77.5 | 6.65 | 50.2 | 19.3
18/06/2020 16:35h | Prof_I | 6.9 | 74.8 | 6.77 | 50.1 | 19.2
18/06/2020 16:35h | Prof_II | 6.9 | 75 | 6.76 | 50.4 | 19.2
18/06/2020 16:35h | Prof_III | 7.1 | 76.8 | 6.64 | 50.1 | 19.1
18/06/2020 16:35h | Prof_IV | 7.2 | 78.6 | 6.81 | 50 | 19.2
22/07/2020 12:25h | Superfície | 5.6 | 58.1 | 6.54 | 51.5 | 17.2
22/07/2020 12:25h | Prof_I | 5.5 | 57.2 | 6.43 | 51.6 | 17.1
22/07/2020 12:25h | Prof_II | 5.4 | 55.7 | 6.45 | 51.6 | 17.1
22/07/2020 12:25h | Prof_III | 5.2 | 53.5 | 6.49 | 51.6 | 17.1
22/07/2020 12:25h | Prof_IV | 5.2 | 54.4 | 6.54 | 52.1 | 17.1
19/08/2020 09:50h | Superfície | 8.1 | 83.9 | 6.66 | 54.7 | 16.8
19/08/2020 09:50h | Prof_I | 8 | 82.7 | 6.63 | 54.8 | 16.8
19/08/2020 09:50h | Prof_II | 7.9 | 81.6 | 6.65 | 54.8 | 16.8
19/08/2020 09:50h | Prof_III | 8.1 | 84 | 6.82 | 56.7 | 17.3
19/08/2020 09:50h | Prof_IV | 7.7 | 79.7 | 6.87 | 55 | 16.7
02/09/2020 09:35h | Superfície | 7.8 | 81.6 | 6.65 | 51.4 | 17.6
02/09/2020 09:35h | Prof_I | 8.2 | 86.2 | 6.76 | 51.5 | 17.5
02/09/2020 09:35h | Prof_II | 8.2 | 86 | 6.84 | 51.5 | 17.4
02/09/2020 09:35h | Prof_III | 8.3 | 86.5 | 6.84 | 51.6 | 17.4
02/09/2020 09:35h | Prof_IV | 8.1 | 85.1 | 7.02 | 54.8 | 17.4
09/10/2020 10:20h | Superfície | 7.9 | 87.4 | 6.68 | 46.4 | 20.4
09/10/2020 10:20h | Prof_I | 7.2 | 78.2 | 6.79 | 45.7 | 19.6
09/10/2020 10:20h | Prof_II | 7.2 | 78 | 6.92 | 45.1 | 19.3
09/10/2020 10:20h | Prof_III | 6.9 | 75 | 6.99 | 45.2 | 19.2
09/10/2020 10:20h | Prof_IV | 6.8 | 73.7 | 7.07 | 45.3 | 19.2
25/11/2020 09:50h | Superfície | 8.1 | 98.7 | 6.86 | 41 | 25.1
25/11/2020 09:50h | Prof_I | 8.1 | 95.7 | 6.93 | 41 | 23.9
25/11/2020 09:50h | Prof_II | 6.8 | 78.7 | 6.92 | 41.9 | 22.7
25/11/2020 09:50h | Prof_III | 6.8 | 78 | 7.08 | 39.4 | 21.5
25/11/2020 09:50h | Prof_IV | 4.5 | 50.7 | 7.26 | 42.7 | 20.4
09/12/2020 10:20h | Superfície | 8 | 97.5 | 6.65 | 44.7 | 25.6
09/12/2020 10:20h | Prof_I | 7.4 | 88.3 | 6.76 | 44.7 | 23.9
09/12/2020 10:20h | Prof_II | 6.8 | 80 | 6.84 | 43.9 | 23.6
09/12/2020 10:20h | Prof_III | 6.2 | 72.5 | 7.08 | 41.8 | 22.8
09/12/2020 10:20h | Prof_IV | 5 | 58.7 | 7.08 | 43 | 22.6
11/01/2021 17:15h | Superfície | 7.9 | 103.9 | 7.01 | 46.2 | 29.8
11/01/2021 17:15h | Prof_I | 7.4 | 93.1 | 6.55 | 49.2 | 27.2
11/01/2021 17:15h | Prof_II | 7 | 86.3 | 6.53 | 44.9 | 25.8
11/01/2021 17:15h | Prof_III | 6.7 | 80.4 | 6.77 | 46.5 | 24.3
11/01/2021 17:15h | Prof_IV | 6.1 | 72.1 | 6.94 | 46.7 | 23.6
11/02/2021 09:40h | Superfície | 7.1 | 84.8 | 6.68 | 54.3 | 24.8
11/02/2021 09:40h | Prof_I | 6.9 | 82.1 | 6.81 | 55.7 | 24.7
11/02/2021 09:40h | Prof_II | 6.8 | 81.2 | 6.98 | 55.7 | 24.7
11/02/2021 09:40h | Prof_III | 6.7 | 80.4 | 7 | 55.8 | 24.7
11/02/2021 09:40h | Prof_IV | 6.7 | 79.8 | 7.42 | 59.3 | 24.4
08/03/2021 17:20h | Superfície | 7.76 | 101.2 | 7.96 | 59.06 | 28.2
08/03/2021 17:20h | Prof_I | 6 | 71.4 | 7.52 | 49.28 | 26
08/03/2021 17:20h | Prof_II | 5.83 | 70.8 | 7.44 | 49.93 | 25.9
08/03/2021 17:20h | Prof_III | 5.44 | 63.6 | 7.64 | 49.78 | 25.7
08/03/2021 17:20h | Prof_IV | 4.29 | 50.2 | 7.63 | 51.47 | 25.2
14/04/2021 15:30h | Superfície | 6.4 | 76.4 | 6.94 | 53 | 25
14/04/2021 15:30h | Prof_I | 6.2 | 75.5 | 6.89 | 52.9 | 24.9
14/04/2021 15:30h | Prof_II | 6.2 | 75.2 | 6.89 | 52.9 | 24.9
14/04/2021 15:30h | Prof_III | 5.5 | 64.6 | 6.95 | 53.9 | 24.7
14/04/2021 15:30h | Prof_IV | 4.5 | 53.2 | 6.78 | 54 | 24.3
26/05/2021 17:45h | Superfície | 6.8 | 75.3 | 6.94 | 50.9 | 20.7
26/05/2021 17:45h | Prof_I | 6.7 | 74.9 | 7.02 | 50.9 | 20.6
26/05/2021 17:45h | Prof_II | 6.7 | 74.5 | 6.95 | 51 | 20.5
26/05/2021 17:45h | Prof_III | 6.9 | 76.4 | 6.93 | 51 | 20.5
26/05/2021 17:45h | Prof_IV | 7 | 77.4 | 6.21 | 51.2 | 20.4
17/06/2021 10:10h | Superfície | 7.6 | 82 | 7.08 | 55.3 | 19.2
17/06/2021 10:10h | Prof_I | 7.5 | 81.1 | 7.09 | 55.5 | 19.1
17/06/2021 10:10h | Prof_II | 7.7 | 81.8 | 7.2 | 55.8 | 19
17/06/2021 10:10h | Prof_III | 7.5 | 80.9 | 7.04 | 56.1 | 19
17/06/2021 10:10h | Prof_IV | 7.2 | 82.3 | 7.24 | 65.4 | 18.2
13/07/2021 17:30h | Superfície | 6.7 | 69.9 | 6.83 | 52.5 | 17.2
13/07/2021 17:30h | Prof_I | 6.7 | 69 | 6.75 | 52.6 | 17.2
13/07/2021 17:30h | Prof_II | 6.6 | 68.6 | 6.75 | 52.6 | 17.2
13/07/2021 17:30h | Prof_III | 6.6 | 68.5 | 6.85 | 53.1 | 17.2
13/07/2021 17:30h | Prof_IV | 6.4 | 66.4 | 6.74 | 52.9 | 17.2
12/08/2021 16:40h | Superfície | 6.2 | 63.5 | 6.9 | 52.3 | 16.6
12/08/2021 16:40h | Prof_I | 6.2 | 63.3 | 6.91 | 52.4 | 16.4
12/08/2021 16:40h | Prof_II | 6.2 | 63.1 | 6.91 | 52.5 | 16.4
12/08/2021 16:40h | Prof_III | 6.1 | 62.2 | 6.98 | 52.5 | 16.3
12/08/2021 16:40h | Prof_IV | 6 | 61.8 | 7.03 | 52.4 | 16.3
20/09/2021 18:05h | Superfície | 7.1 | 76.6 | 6.88 | 49.3 | 18.6
20/09/2021 18:05h | Prof_I | 7 | 74.6 | 6.83 | 49.6 | 18.3
20/09/2021 18:05h | Prof_II | 6.9 | 73.5 | 6.87 | 49.8 | 17.9
20/09/2021 18:05h | Prof_III | 6.9 | 75.5 | 7.02 | 49.5 | 17.8
20/09/2021 18:05h | Prof_IV | 6.9 | 73.1 | 6.9 | 49.5 | 17.8
28/10/2021 10:50h | Superfície | 7.2 | 82.2 | 7.13 | 51 | 21.1
28/10/2021 10:50h | Prof_I | 7.2 | 80.5 | 6.91 | 51.4 | 20.1
28/10/2021 10:50h | Prof_II | 7.2 | 80.5 | 6.96 | 51.6 | 20.1
28/10/2021 10:50h | Prof_III | 7.2 | 80.5 | 7.02 | 51.4 | 20.1
28/10/2021 10:50h | Prof_IV | 7.2 | 80.5 | 7 | 51.3 | 20.1
23/11/2021 08:50h | Superfície | 8.5 | 105.1 | 7.75 | 54.3 | 26
23/11/2021 08:50h | Prof_I | 7 | 82.7 | 6.96 | 54.5 | 23.7
23/11/2021 08:50h | Prof_II | 6.5 | 75.5 | 6.85 | 54.5 | 22.7
23/11/2021 08:50h | Prof_III | 6.2 | 72.6 | 7.35 | 55.5 | 22.2
23/11/2021 08:50h | Prof_IV | 6.2 | 72.5 | 7.59 | 54.9 | 22.2
08/12/2021 10:00h | Superfície | 7.3 | 86.6 | 6.86 | 50.5 | 24
08/12/2021 10:00h | Prof_I | 7.3 | 86.2 | 6.95 | 50.5 | 23.3
08/12/2021 10:00h | Prof_II | 7.2 | 84.4 | 6.87 | 50.4 | 23.3
08/12/2021 10:00h | Prof_III | 7.1 | 82.2 | 7.1 | 50.4 | 22.4
08/12/2021 10:00h | Prof_IV | 6.8 | 78.2 | 7.29 | 55.1 | 22.1
26/01/2022 08:30h | Superfície | 6.9 | 89.6 | 7.43 | 47.7 | 28.7
26/01/2022 08:30h | Prof_I | 6.4 | 82.3 | 7.13 | 47 | 28
26/01/2022 08:30h | Prof_II | 5.8 | 72.9 | 6.99 | 46.3 | 26.8
26/01/2022 08:30h | Prof_III | 5 | 61.2 | 7.08 | 46.3 | 25.5
26/01/2022 08:30h | Prof_IV | 4.6 | 57 | 7.18 | 47 | 25.2
23/02/2022 11:20h | Superfície | 6.7 | 84.8 | 7.07 | 45 | 27.6
23/02/2022 11:20h | Prof_I | 6.4 | 80 | 7.02 | 44.6 | 26.4
23/02/2022 11:20h | Prof_II | 6.3 | 78.2 | 7.07 | 44.6 | 26.3
23/02/2022 11:20h | Prof_III | 5.8 | 71.4 | 7.05 | 44.4 | 25.9
23/02/2022 11:20h | Prof_IV | 5.4 | 68.6 | 7.62 | 44.4 | 25.9
09/03/2022 10:50h | Superfície | 7.6 | 98 | 7.71 | 45.8 | 28.5
09/03/2022 10:50h | Prof_I | 7.3 | 93.7 | 7.42 | 45.8 | 28.2
09/03/2022 10:50h | Prof_II | 6.2 | 77.4 | 7.34 | 45.8 | 26.8
09/03/2022 10:50h | Prof_III | 5.3 | 66 | 7.29 | 46.1 | 25.7
09/03/2022 10:50h | Prof_IV | 4.5 | 55.2 | 7 | 46.2 | 25.4
28/04/2022 09:00h | Superfície | 6.9 | 78.5 | 6.93 | 62 | 21.8
28/04/2022 09:00h | Prof_I | 6.7 | 76.4 | 7.01 | 62.2 | 21.8
28/04/2022 09:00h | Prof_II | 6.9 | 78.1 | 7.15 | 62.5 | 21.8
28/04/2022 09:00h | Prof_III | 6.9 | 78.3 | 6.65 | 63.1 | 21.7
28/04/2022 09:00h | Prof_IV | 7 | 79.5 | 6.97 | 65.8 | 21.4
10/05/2022 08:30h | Superfície | 9.5 | 103.8 | 7.49 | 58.9 | 19.8
10/05/2022 08:30h | Prof_I | 9.4 | 102.5 | 7.32 | 58.9 | 19.8
10/05/2022 08:30h | Prof_II | 9.4 | 102.5 | 7.31 | 58.9 | 19.8
10/05/2022 08:30h | Prof_III | 9.4 | 102.4 | 7.35 | 58.9 | 19.8
10/05/2022 08:30h | Prof_IV | 9.4 | 102.9 | 7.36 | 58.9 | 19.8
23/06/2022 11:10h | Superfície | 11.4 | 117 | 7.11 | 47.5 | 16.6
23/06/2022 11:10h | Prof_I | 11.4 | 117 | 7.05 | 47.5 | 16.6
23/06/2022 11:10h | Prof_II | 11.4 | 116.8 | 7.05 | 47.5 | 16.6
23/06/2022 11:10h | Prof_III | 10.4 | 106.7 | 6.99 | 47.8 | 16.6
23/06/2022 11:10h | Prof_IV | 10.3 | 106 | 6.98 | 47.8 | 16.5
20/07/2022 16:30h | Superfície | 9.9 | 100.4 | 7.3 | 40.6 | 15.9
20/07/2022 16:30h | Prof_I | 9.9 | 100.6 | 6.87 | 40.7 | 15.9
20/07/2022 16:30h | Prof_II | 9.9 | 100.3 | 6.97 | 40.7 | 15.9
20/07/2022 16:30h | Prof_III | 9.9 | 100.1 | 7.16 | 41.2 | 15.9
20/07/2022 16:30h | Prof_IV | 9.9 | 100.1 | 7.01 | 40.7 | 15.9
25/08/2022 11:35h | Superfície | 8.8 | 90.7 | 6.86 | 39.5 | 16.8
25/08/2022 11:35h | Prof_I | 8.7 | 89 | 6.84 | 39.5 | 16.1
25/08/2022 11:35h | Prof_II | 8.7 | 89 | 6.99 | 39.5 | 16.1
25/08/2022 11:35h | Prof_III | 8.6 | 88.2 | 6.84 | 39.5 | 16.1
25/08/2022 11:35h | Prof_IV | 8.3 | 86.5 | 7.33 | 39.7 | 16.1
05/09/2022 17:20h | Superfície | 10 | 102.7 | 6.77 | 41.6 | 16.4
05/09/2022 17:20h | Prof_I | 9.8 | 100.1 | 6.51 | 41.6 | 16.2
05/09/2022 17:20h | Prof_II | 9.7 | 99.5 | 6.68 | 41.6 | 16.2
05/09/2022 17:20h | Prof_III | 9.7 | 99.1 | 6.81 | 41.6 | 16.2
05/09/2022 17:20h | Prof_IV | 9.7 | 98.6 | 6.89 | 41.6 | 16.2
19/10/2022 14:45h | Superfície | 8.4 | 90.2 | 6.64 | 45.8 | 18.6
19/10/2022 14:45h | Prof_I | 8.2 | 88.3 | 6.7 | 45.9 | 18.1
19/10/2022 14:45h | Prof_II | 8.2 | 88 | 6.7 | 45.9 | 18.1
19/10/2022 14:45h | Prof_III | 8.4 | 89.6 | 7.01 | 45.9 | 18
19/10/2022 14:45h | Prof_IV | 8.1 | 89.2 | 7.18 | 46 | 18
04/11/2022 10:30h | Superfície | 8.1 | 88 | 6.91 | 44.5 | 19.3
04/11/2022 10:30h | Prof_I | 7.9 | 85.6 | 6.74 | 44.5 | 19
04/11/2022 10:30h | Prof_II | 7.9 | 84.9 | 6.59 | 44.4 | 18.8
04/11/2022 10:30h | Prof_III | 7.7 | 83.7 | 6.59 | 44.4 | 18.8
04/11/2022 10:30h | Prof_IV | 7.9 | 85 | 6.43 | 44.8 | 18.8
15/12/2022 13:30h | Superfície | 8.6 | 112.6 | 7.72 | 43 | 29.3
15/12/2022 13:30h | Prof_I | 6.9 | 83 | 7.46 | 41.4 | 23.9
15/12/2022 13:30h | Prof_II | 6.6 | 79.6 | 7.65 | 41 | 23
15/12/2022 13:30h | Prof_III | 6.9 | 81.4 | 7.48 | 40.9 | 22.6
15/12/2022 13:30h | Prof_IV | 6.7 | 78.8 | 7.57 | 40.9 | 22.4
24/01/2023 08:20h | Superfície | 7.5 | 95.6 | 6.96 | 43.6 | 28
24/01/2023 08:20h | Prof_I | 7 | 88.5 | 6.83 | 43.3 | 27.4
24/01/2023 08:20h | Prof_II | 5.8 | 69.8 | 6.78 | 39.6 | 24.4
24/01/2023 08:20h | Prof_III | 5.8 | 68.6 | 6.9 | 39 | 23.8
24/01/2023 08:20h | Prof_IV | 5.6 | 67.7 | 7.01 | 39.3 | 23.7
16/02/2023 10:10h | Superfície | 5.8 | 71.1 | 6.61 | 42.2 | 25.6
16/02/2023 10:10h | Prof_I | 5.5 | 66.2 | 6.51 | 42.2 | 24.8
16/02/2023 10:10h | Prof_II | 5.4 | 66 | 6.55 | 42.1 | 24.8
16/02/2023 10:10h | Prof_III | 5.2 | 64.5 | 6.65 | 41.9 | 24.7
16/02/2023 10:10h | Prof_IV | 5.2 | 63.1 | 6.65 | 41.5 | 24.3
29/03/2023 08:20h | Superfície | 6 | 73 | 6.45 | 43 | 25.2
29/03/2023 08:20h | Prof_I | 6 | 72.5 | 6.56 | 43.1 | 25.2
29/03/2023 08:20h | Prof_II | 5.6 | 67.4 | 6.56 | 43.2 | 25
29/03/2023 08:20h | Prof_III | 5.4 | 66.4 | 6.62 | 43 | 24.9
29/03/2023 08:20h | Prof_IV | 5.4 | 66.2 | 6.7 | 43.1 | 24.9
13/04/2023 09:00h | Superfície | 6.2 | 73.9 | 6.67 | 50.7 | 24.5
13/04/2023 09:00h | Prof_I | 6.1 | 73.6 | 6.53 | 50.7 | 24.4
13/04/2023 09:00h | Prof_II | 6 | 72.3 | 6.6 | 50.7 | 24.4
13/04/2023 09:00h | Prof_III | 5.6 | 67.1 | 6.67 | 47.6 | 24.2
13/04/2023 09:00h | Prof_IV | 5.2 | 61.4 | 6.68 | 44.4 | 23.9
12/05/2023 10:00h | Superfície | 7.1 | 80 | 6.95 | 50.1 | 21.7
12/05/2023 10:00h | Prof_I | 6.9 | 78.6 | 6.69 | 50.2 | 21.6
12/05/2023 10:00h | Prof_II | 6.9 | 77.3 | 6.72 | 50.2 | 21.6
12/05/2023 10:00h | Prof_III | 6.9 | 78.3 | 6.76 | 50.2 | 21.6
12/05/2023 10:00h | Prof_IV | 6.9 | 78.3 | 6.9 | 50.3 | 21.5
2023-06-26 | Superfície | 6.44 | 79.4 | 6.84 | 104 | 19.3
2023-06-26 | Prof_I | 6.3 | 74.1 | 6.82 | 94 | 19.2
2023-06-26 | Prof_II | 6.3 | 74.1 | 6.82 | 94 | 19.2
2023-06-26 | Prof_III | 5.31 | 65.8 | 6.8 | 88 | 19.1
2023-06-26 | Prof_IV | 4.52 | 55.6 | 6.84 | 59 | 19
2023-07-10 10:06 | Superfície | 6.78 | 88.2 | 6.62 | 37.9 | 17.9
2023-07-10 10:06 | Prof_I | 6.42 | 85.2 | 6.61 | 36.5 | 17.6
2023-07-10 10:06 | Prof_II | 5.71 | 72.6 | 6.57 | 37.3 | 17.1
2023-07-10 10:06 | Prof_III | 6.04 | 75.5 | 6.55 | 37.8 | 17.6
2023-07-10 10:06 | Prof_IV | 5.48 | 78.2 | 6.53 | 37.5 | 17.3
2023-08-02 13:15 | Superfície | 7.42 | 91 | 7.26 | 79 | 20.2
2023-08-02 13:15 | Prof_I | 7.28 | 83.6 | 7.24 | 76 | 19.4
2023-08-02 13:15 | Prof_II | 6.82 | 77.7 | 7.02 | 73 | 18.6
2023-08-02 13:15 | Prof_III | 5.82 | 64.2 | 6.98 | 72 | 18
2023-08-02 13:15 | Prof_IV | 5.1 | 60.6 | 6.95 | 69 | 17.5
2023-09-05 16:11 | Superfície | 7.62 | 85.3 | 7.39 | 44.2 | 18.6
2023-09-05 16:11 | Prof_I | 7.55 | 84.1 | 7.32 | 43.1 | 18.2
2023-09-05 16:11 | Prof_II | 7.5 | 84.3 | 7.31 | 42.6 | 18.3
2023-09-05 16:11 | Prof_III | 7.51 | 83.1 | 7.32 | 43.6 | 18.5
2023-09-05 16:11 | Prof_IV | 7.42 | 80.5 | 7.3 | 42.7 | 18.3
2023-10-02 | Superfície | 6.82 | 74.8 | 7.33 | 30 | 20.7
2023-10-02 | Prof_I | 6.8 | 72.3 | 7.28 | 36 | 20.6
2023-10-02 | Prof_II | 6.94 | 72.1 | 7.23 | 22 | 20.6
2023-10-02 | Prof_III | 7.03 | 77.3 | 7.21 | 23 | 20.3
2023-10-02 | Prof_IV | 4.65 | 55.3 | 7.3 | 46 | 20.2
2023-11-13 | Superfície | 7.12 | 71.5 | 7.36 | 56 | 22.5
2023-11-13 | Prof_I | 6.89 | 89.4 | 7.33 | 50 | 22.4
2023-11-13 | Prof_II | 6.78 | 86.3 | 7.34 | 49 | 22.3
2023-11-13 | Prof_III | 6.74 | 86.1 | 7.34 | 54 | 21.9
2023-11-13 | Prof_IV | 6.5 | 80.7 | 7.35 | 53 | 21.7
2023-12-10 | Superfície | 9.34 | 106.1 | 7.05 | 36 | 21.7
2023-12-10 | Prof_I | 9.26 | 105.3 | 7.15 | 34 | 21.7
2023-12-10 | Prof_II | 9.19 | 104.5 | 7.09 | 34 | 21.7
2023-12-10 | Prof_III | 9.1 | 103.2 | 7.09 | 33 | 21.6
2023-12-10 | Prof_IV | 8.86 | 100.7 | 7.13 | 32 | 21.7
25/01/2024 13:05h | Superfície | 5.86 | 72.9 | 6.76 | 55 | 25.48
25/01/2024 13:05h | Prof_I | 4.4 | 54.3 | 6.78 | 53 | 25
25/01/2024 13:05h | Prof_II | 4.71 | 57.8 | 6.78 | 55 | 24.6
25/01/2024 13:05h | Prof_III | 4.15 | 50.8 | 6.82 | 55 | 24.6
25/01/2024 13:05h | Prof_IV | 4.58 | 56 | 6.89 | 65 | 24.5
05/02/2024 15:00h | Superfície | 5 | 64.4 | 6.71 | 63 | 27.2
05/02/2024 15:00h | Prof_I | 3.33 | 42.1 | 5.89 | 63 | 26
05/02/2024 15:00h | Prof_II | 3.21 | 40.2 | 5.92 | 64 | 25.6
05/02/2024 15:00h | Prof_III | 4.65 | 58.5 | 6.38 | 63 | 25.8
05/02/2024 15:00h | Prof_IV | 3.37 | 42.3 | 6.51 | 64 | 25.8
06/03/2024 08:40h | Superfície | 4.92 | 61.5 | 6.75 | 15 | 25.1
06/03/2024 08:40h | Prof_I | 5.48 | 66.1 | 6.64 | 15 | 24.8
06/03/2024 08:40h | Prof_II | 5.44 | 65.5 | 6.68 | 15 | 24.7
06/03/2024 08:40h | Prof_III | 5.35 | 64.4 | 6.72 | 15 | 24.7
06/03/2024 08:40h | Prof_IV | 3.6 | 44.8 | 7.22 | 15 | 24.6
04/04/2024 07:55h | Superfície | 4.13 | 50.6 | 7.09 | 98 | 24.6
04/04/2024 07:55h | Prof_I | 3.79 | 46.2 | 6.06 | 98 | 24.6
04/04/2024 07:55h | Prof_II | 3.7 | 45.3 | 5.97 | 100 | 24.6
04/04/2024 07:55h | Prof_III | 3.54 | 43.4 | 6.36 | 99 | 24.6
04/04/2024 07:55h | Prof_IV | 2.58 | 31.7 | 8.81 | 102 | 24.6
28/05/2024 17:00h | Superfície | 8.79 | 97 | 7.33 | 23 | 19.6
28/05/2024 17:00h | Prof_I | 8.77 | 97.2 | 7.23 | 23 | 19.8
28/05/2024 17:00h | Prof_II | 9.19 | 102.1 | 7.19 | 24 | 19.9
28/05/2024 17:00h | Prof_III | 9.28 | 103 | 7.2 | 23 | 19.9
28/05/2024 17:00h | Prof_IV | 9.8 | 108.8 | 7.29 | 23 | 19.9
10/06/2024 14:10h | Superfície | 7.97 | 90.5 | 7.06 | 18 | 20.4
10/06/2024 14:10h | Prof_I | 7.88 | 87.9 | 6.85 | 17 | 19.5
10/06/2024 14:10h | Prof_II | 7.82 | 87.1 | 6.67 | 17 | 19.5
10/06/2024 14:10h | Prof_III | 8.33 | 93.1 | 6.61 | 17 | 19.5
10/06/2024 14:10h | Prof_IV | 8.24 | 92.1 | 7.04 | 17 | 19.5
08/07/2024 14:00h | Superfície | 10,54 | 110,90 | 7.88 | 28,00 | 17,30
08/07/2024 14:00h | Prof_I | 10.74 | 113.6 | 7.87 | 26 | 17.5
08/07/2024 14:00h | Prof_II | 11.57 | 122.6 | 7.67 | 27 | 17.6
08/07/2024 14:00h | Prof_III | 11.49 | 121.7 | 7.42 | 27 | 17.6
08/07/2024 14:00h | Prof_IV | 12.21 | 129.3 | 7.2 | 25 | 17.6
Formulas:
Data = [Data, row above]

## Sedimentos UCA
Ponto | Campanha | Data | Arsênio(mg/Kg) | Bário(mg/Kg) | Cádmio(mg/Kg) | Cobre(mg/Kg) | Cromo(mg/Kg) | Ferro(mg/Kg) | Zinco(mg/Kg) | PorcentagemdeSólidos(%)
UCA | CP01 | 2010-09-01 | - | - | - | - | - | - | -
UCA | CP02 | 2010-10-31 | - | - | - | - | - | - | -
UCA | CP03 | 2011-01-31 | <0.6 | 210 | <0.058 | 80 | 31 | 21172 | 44
UCA | CP04 | 2011-03-31 | 158.32 | <0.01 | <0.01 | 110.82 | 26.72 | 33421.73 | 99.94
UCA | CP05 | 2011-05-31 | <0.01 | 169.07 | <0.01 | 186.07 | 85.03 | 16700 | 90.04
UCA | CP06 | 2011-07-31 | <0.01 | 263.26 | <0.01 | 201.9 | 124.7 | 83200 | 156.37
UCA | CP07 | 2011-09-30 | <1.0 | 221 | <0.01 | 121 | 54 | 75719 | 65
UCA | CP08 | 2011-11-30 | <1.0 | 218 | <0.01 | 104 | 30 | 36769 | 96
UCA | CP09 | 2012-01-31 | <1.0 | 186 | <0.01 | 95 | 26 | 57971 | 80
UCA | CP10 | 2012-03-31 | <1.0 | 115 | <0.01 | 74 | 31 | 40983 | 131
UCA | CP11 | 2012-05-31 | <1.0 | 184 | <0.01 | 101 | 34 | 49880 | 63
UCA | CP12 | 2012-07-31 | <1.0 | 241 | <0.1 | 134 | 45 | 71878 | 111
UCA | CP13 | 2012-09-30 | <1.0 | 196 | <0.1 | 122 | 45 | 58618 | 67
UCA | CP14 | 2012-11-30 | <1.0 | 248 | <0.1 | 124 | 29 | 52257 | 86
UCA | CP15 | 2012-12-31 | <1.0 | 236 | <0.1 | 165 | 33 | 73361 | 108
UCA | CP16 | 2013-02-28 | <1.0 | 219 | <0.1 | 124 | 34 | 43941 | 97
UCA | CP17 | 2013-04-28 | <1.0 | 252 | <0.1 | 168 | 39 | 79856 | 109
UCA | CP18 | 2013-06-28 | <1.0 | 271 | <0.1 | 214 | 48 | 90739 | 143
UCA | CP19 | 2013-08-28 | <1.0 | 248 | <0.1 | 154 | 41 | 62297 | 107
UCA | CP20 | 2013-10-28 | <1.0 | 227 | <0.1 | 152 | 34 | 69391 | 104
UCA | CP21 | 2013-12-28 | <1.0 | 245 | <0.1 | 220 | 62 | 76396 | 114
UCA | CP22 | 2014-02-28 | <1.0 | 159 | <0.1 | 106 | 34 | 99850 | 101
UCA | CP23 | 2014-04-04 | <1.0 | 199 | <0.1 | 155 | 31 | 54833 | 99
UCA | CP24 | 2014-06-18 | <1.0 | 171 | <0.1 | 104 | 15 | 45700 | 87.7
UCA | CP25 | 2014-08-29 | <1.0 | 241 | <0.1 | 214 | 42.1 | 102000 | 186
UCA | CP26 | 2014-10-29 | <1.0 | 138 | <0.1 | 65.5 | 26.1 | 37600 | 53.8
UCA | CP27 | 2014-12-30 | <1.0 | 234 | <0.1 | 155 | 43 | 99700 | 145
UCA | CP28 | 2015-02-28 | <1.0 | 216 | <0.1 | 97.1 | 33.6 | 60200 | 84.8
UCA | CP29 | 2015-04-01 | <1.0 | 213 | <0.1 | 148 | 43.5 | 81400 | 114
UCA | CP30 | 2015-06-01 | - | - | - | - | - | - | -
UCA | CP31 | 2015-08-01 | <0.5 | <2.0 | <0.5 | 0.53 | <0.5 | 190.18 | 0.65
UCA | CP32 | 2015-10-01 | <5 | <2.0 | 0.548 | 0.6 | <0.5 | 186.68 | 0.6
UCA | CP33 | 2015-12-01 | <0.5 | <2.0 | <0.5 | <0.5 | <0.5 | <2.0 | <0.5
UCA | CP34 | 2016-02-01 | <0.5 | <2.0 | <0.5 | <0.5 | <0.5 | 331.43 | 0.84
UCA | CP35 | 2016-04-01 | <0.5 | 1.29 | <0.5 | 0.9 | <0.5 | 451.9 | 0.6
UCA | CP36 | 2016-06-01 | <0.5 | <2.0 | <0.5 | <0.5 | <0.5 | 177.9 | 1.2
UCA | CP37 | 2016-08-01 | <0.010 | 0.49 | <0.0010 | 0.481 | 0.088 | <0.06 | 1.2
UCA | CP38 | 2016-10-01 | <0.006 | 0.833 | 0.0041 | 1.466 | 0.129 | <0.02 | <0.01
UCA | CP39 | 2016-12-01 | <0.010 | 146.852 | <0.0010 | 108.156 | 28.22 | 47670 | 91.16
UCA | CP40 | 2017-02-02 | 0.141 | 63.602 | <0.0005 | 51.49 | 10.661 | 20533.31 | 41.09
UCA | CP41 | 2017-04-11 | 0.984 | 105.062 | <0.0010 | 86.036 | 27.339 | 26838.82 | 57.56
UCA | CP42 | 2017-06-21 | 0.999 | 43.411 | <0.0010 | 38.698 | 8.332 | 12499.71 | 24.01
UCA | CP43 | 2017-08-24 | <0.010 | 85.558 | <0.0010 | 89.73 | 14.591 | 24515.08 | 82.58
UCA | CP44 | 2017-10-04 | <0.010 | 67.96 | <0.0010 | 69.408 | 11.829 | 20097.03 | 4419.44
UCA | CP45 | 2017-12-07 | 0.538 | 58.514 | <0.0010 | 67.905 | 10.762 | 17201.73 | 44.29
UCA | CP46 | 2018-02-09 | <0.010 | 65.944 | <0.0010 | 57.917 | 11.796 | 19919.89 | 56.14
UCA | CP47 | 2018-04-20 | <0.010 | 84.821 | <0.0010 | 72.81 | 18.533 | 22731.91 | 49.89
UCA | CP48 | 2018-06-07 | <0.010 | 51.163 | <0.0010 | 51.045 | 10.015 | 21550.18 | 50.79
UCA | CP49 | 2018-08-15 | <0.010 | 122.119 | <0.0010 | 29.786 | 17.754 | 35267.27 | 75.48
UCA | CP50 | 2018-10-23 | <0.010 | 8.776 | <0.0010 | 7.491 | 1.032 | 6837.9 | 3.34
UCA | CP51 | 2018-12-13 | <0.010 | 96.541 | <0.0010 | 30.785 | 33.984 | 29563.26 | 65.36
UCA | CP52 | 2019-02-21 | <0.010 | 106.707 | <0.0010 | 79.789 | 19.784 | 30270.91 | 60.34
UCA | CP53 | 2019-04-17 | <0.010 | 75.18 | <0.0010 | 7.368 | 13.927 | 25790.02 | 301.48
UCA | CP54 | 2019-06-07 | <0.010 | 57.047 | <0.0010 | 5.772 | <0.030 | 18219.98 | 61.57
UCA | CP55 | 2019-08-07 | <0.010 | 62.664 | <0.0010 | 51.773 | 10.139 | 20511.357 | 37.77
UCA | CP56 | 2019-10-10 | <0.010 | <0.030 | <0.0010 | 0.633 | <0.030 | <0.060 | <0.040 | 44.7
UCA | CP57 | 2019-12-19 | <0.010 | 2.533 | <0.0010 | 3.416 | <0.030 | 825.726 | <0.040 | 40.3
UCA | CP58 | 2020-02-26 | <0.010 | 1677.144 | <0.0010 | 1122.756 | 111.081 | 37976.537 | 449.37 | 48.7
UCA | CP59 | 2020-04-15 | <0.010 | 70.827 | <0.0010 | 30.644 | 4.737 | 14442.572 | 26.9 | 34.9
UCA | CP60 | 2020-06-18 | <0.010 | 64.704 | <0.0010 | 29.837 | 5.423 | 21650.169 | 49.906 | 38.3
UCA | CP61 | 2020-08-19 | <0.010 | 154.394 | <0.0010 | <0.008 | 24.049 | 27999.441 | <0.040 | 44.7
UCA | CP62 | 2020-10-09 | <0.010 | 19.984 | <0.0010 | <0.008 | <0.030 | 6992.56 | 12.076 | 42.8
UCA | CP63 | 2020-12-09 | <0.010 | 172.641 | <0.0010 | 89.181 | 30.153 | 26770.263 | 33.116 | 37.5
UCA | CP64 | 2021-02-11 | <0.010 | 39.665 | <0.0010 | 33.237 | <0.030 | 9900.147 | <0.040 | 37.8
UCA | CP65 | 2021-04-14 | <0.010 | <0.030 | <0.0010 | 6.711 | <0.030 | 2710.622 | 3.507 | 36.2
UCA | CP66 | 2021-06-17 | <0.010 | <0.030 | <0.0010 | 74.527 | 8.063 | 20145.532 | 44.093 | 41.5
UCA | CP67 | 2021-08-12 | <0.010 | 101.142 | <0.0010 | 46.357 | 11.231 | 23745.938 | 42.696 | 39.2
UCA | CP68 | 2021-10-28 | <0.010 | 34.9 | <0.0010 | 25.246 | 4.09 | 11281.59 | 22.531 | 38.2
UCA | CP69 | 2021-12-08 | <0.010 | 78.661 | <0.0010 | 70.838 | 17.638 | 24169.54 | 39.86 | 40.3
UCA | CP70 | 2022-02-23 | <0.010 | 140.435 | <0.0010 | 95.97 | 25.099 | 29856.65 | 72.53 | 35.5
UCA | CP71 | 2022-04-28 | <0.010 | 9.808 | <0.0010 | 10.443 | <0.030 | 2561.36 | 10.68 | 74.3
UCA | CP72 | 2022-06-23 | <0.010 | <0.030 | <0.0010 | 11.008 | 5.453 | 2805.08 | 4.61 | 37.9
UCA | CP73 | 2022-08-25 | <0.010 | <0.030 | <0.0010 | 12.629 | 5.708 | 3606.7 | 5.11 | 39.7
UCA | CP74 | 2022-10-19 | <0.010 | 24.206 | <0.0010 | 30.526 | 4.728 | 2235.85 | 9.31 | 39.1
UCA | CP75 | 2022-12-15 | < 0.010 | 41.109 | < 0.0010 | 49.457 | 7.756 | 1258.67 | 9.48 | 37.2
UCA | CP76 | 2023-02-16 | < 0.010 | 45.727 | < 0.0010 | 69.604 | 8.746 | 13950.97 | 11.02 | 82.4
UCA | CP77 | 2023-04-13 | < 0.010 | 52.862 | < 0.0010 | 81.361 | 10.78 | 15982.96 | 28.19 | 39.9
UCA | CP78 | 2023-06-01 | < 1.00 | 210.92 | < 0.05 | 205.46 | 56.58 | 48880.67 | 317.93 | 35.7
UCA | CP79 | 2023-06-01 | < 1.00 | 210.92 | < 0.05 | 205.46 | 56.58 | 48880.67 | 317.93 | 35.7
UCA | CP80 | 2023-08-01 | <1.00 | 96.72 | <0.05 | 92.8 | 87.2 | 108870.81 | 275.17 | 34.1
UCA | CP81 | 2023-10-01 | < 1.00 | 112.61 | < 0.05 | 102.88 | 49.74 | 110022.42 | 210.25 | 34.6
UCA | CP82 | 2023-12-01 | < 1.00 | 23.959 | < 0.3 | 18.759 | 3.622 | 10930.296 | 17.273 | 53.12
UCA | CP80 | 2024-02-01 | < 1.00 | 71.362 | <0.3 | 46.373 | 11.506 | 27301.066 | 40.911 | 58.37
UCA | CP81 | 2024-04-01 | < 1.00 | 34.508 | <0.3 | 26.538 | 5.344 | 12163.984 | 16.122 | 53.15
UCA | CP82 | 2024-06-01 | < 1.00 | 140.085 | < 0.3 | 105.253 | 21.202 | 60779.125 | 90.361 | 49.91
Limite Conama 454/12 |  |  | 5.9 a 17.0 mg/Kg |  | 0.6 a 3.5 mg/Kg | 35.7 a 197.0 mg/Kg | 37.3 a 90.0 mg/Kg |  | 123.0 a 315.0 mg/Kg
Demais Informações
Laboratório Epagri | Jun/07 a Dez/09
Laboratório Bioagri | Fev/10 a Jan/11
Laboratório Natrium | Mar/11 a Jul/11
Laboratório Bioagri | Set/11 a Abr/15
Laboratório Labb | Mai/15 - Mai/23
Laboratório Acquaplant | Jun/23 - Nov/23
Laboratório Ecosulting | Dez/23 - Atual

## Analise Global_sup.
Colif. Totais (NMP/100mL) | UCA | TPF | Min. | Méd. | Max. | Colif. Fecais (NMP/100mL) | UCA | TPF | Min. | Méd. | Max. | Oxig. Dissolvido (mg/L) | UCA | TPF | Min. | Méd. | Max. | OD Sat (%) | UCA | TPF | Méd. | Max. | Temp. Água (ºC) | UCA | TPF | Min. | Méd. | Max. | Amplitude | Turbidez (NTU) | UCA | TPF | Min. | Méd. | Max. | Nitrito (mg/L) | UCA | TPF | Min. | Méd. | Max. | Nitrato (mg/L) | UCA | TPF | Min. | Méd. | Max. | N-Amoniacal (mg/L) | UCA | TPF | Min. | Méd. | Max. | NTK (mg/L) | UCA | TPF | Min. | Méd. | Max. | Dureza (mg/L) | UCA | TPF | Min. | Méd. | Max. | Sólid.Totais (mg/L) | UCA | TPF | Min. | Méd. | Max. | Condutividade (µS/cm) | UCA | TPF | Min. | Méd. | Max. | Cloretos (mg/L) | UCA | TPF | Min. | Méd. | Max. | pH (unidades) | UCA | TPF | Min. | Méd. | Max. | Fósforo Total (mg/L) | UCA | TPF | Min. | Méd. | Max. | Fosfato Total (mg/L P) | UCA | TPF | Min. | Méd. | Max. | Ferro Total (mg/L) | UCA | TPF | Min. | Méd. | Max. | DBO5 (mg/L) | UCA | TPF | Min. | Méd. | Max. | DQO (mg/L) | UCA | TPF | Min. | Méd. | Max. | Óleos e Graxas (mg/L) | UCA | TPF | Min. | Méd. | Max. | Alcalinidade (mg/L) | UCA | TPF | Min. | Méd. | Max. |  | Transparência (m) | UCA | TPF | Min. | Méd. | Max. | Fenois (mg/L) | UCA | TPF | Min. | Méd. | Max. | Clorofila (Ug/L) | UCA | TPF | Min. | Méd. | Max. | Cádmio (mg/L) | UCA | TPF | Min. | Méd. | Max.
2011-01-01 | 16820 | 1203 | 1203 | 9011.5 | 16820 | 2011-01-01 | 1 | 1 | 1 | 1 | 1 | 2011-01-01 | 7.36 | 7.44 | 7.36 | 7.4 | 7.44 | 2011-01-01 | 93.4 | 96.6 | 95 | 96.6 | 2011-01-01 | 27 | 28.4 | 27 | 27.7 | 28.4 | 1.4 | 2011-01-01 | 9.5 | 21 | 9.5 | 15.25 | 21 | 2011-01-01 | 0.01 | 0.01 | 0.01 | 0.01 | 0.01 | 2011-01-01 | 1.1 | 1 | 1 | 1.05 | 1.1 | 2011-01-01 | [5 empty] | 2011-01-01 | [5 empty] | 2011-01-01 | 14 | 17 | 14 | 15.5 | 17 | 2011-01-01 | 47 | 37 | 37 | 42 | 47 | 2011-01-01 | 54 | 51 | 51 | 52.5 | 54 | 2011-01-01 | 1.4 | 1.5 | 1.4 | 1.45 | 1.5 | 2011-01-01 | 7.51 | 7.58 | 7.51 | 7.545 | 7.58 | 2011-01-01 | 0.01 | 0.02 | 0.01 | 0.015 | 0.02 | 2011-01-01 | 0.01 | 0.01 | 0.01 | 0.01 | 0.01 | 2011-01-01 | 0.2765 | 0.247 | 0.247 | 0.26175 | 0.2765 | 2011-01-01 | 3 | 3 | 3 | 3 | 3 | 2011-01-01 | 8 | 7 | 7 | 7.5 | 8 | 2011-01-01 | 1 | 1 | 1 | 1 | 1 | 2011-01-01 | 23 | 22 | 22 | 22.5 | 23 |  | 2011-01-01 | 1.22 | 1.5 | 1.22 | 1.36 | 1.5 | 2011-01-01 | 0.001 | 0.001 | 0.001 | 0.001 | 0.001 | 2011-01-01 | 0.006 | 0.006 | 0.006 | 0.006 | 0.006 | 2011-01-01 | 0.0001 | 0.0001 | 0.0001 | 0.0001 | 0.0001
2011-03-01 | 245 | 720 | 245 | 482.5 | 720 | 2011-03-01 | 2.2 | 2.2 | 2.2 | 2.2 | 2.2 | 2011-03-01 | 7.62 | 9.5 | 7.62 | 8.56 | 9.5 | 2011-03-01 | 96.2 | 124.1 | 110.15 | 124.1 | 2011-03-01 | 26.2 | 29 | 26.2 | 27.6 | 29 | 2.8 | 2011-03-01 | 6 | 4 | 4 | 5 | 6 | 2011-03-01 | 0.01 | 0.009 | 0.009 | 0.0095 | 0.01 | 2011-03-01 | 1.7 | 2.1 | 1.7 | 1.9 | 2.1 | 2011-03-01 | [5 empty] | 2011-03-01 | [5 empty] | 2011-03-01 | 18 | 30 | 18 | 24 | 30 | 2011-03-01 | 68 | 72 | 68 | 70 | 72 | 2011-03-01 | 37.24 | 45.7 | 37.24 | 41.47 | 45.7 | 2011-03-01 | 14.2 | 14.2 | 14.2 | 14.2 | 14.2 | 2011-03-01 | 6.83 | 7.69 | 6.83 | 7.26 | 7.69 | 2011-03-01 | 0.06 | 0.02 | 0.02 | 0.04 | 0.06 | 2011-03-01 | 0.058699 | 0.019566 | 0.019566 | 0.039132 | 0.058699 | 2011-03-01 | 0.9 | 0.68 | 0.68 | 0.79 | 0.9 | 2011-03-01 | 2.1 | 3 | 2.1 | 2.55 | 3 | 2011-03-01 | 9 | 12 | 9 | 10.5 | 12 | 2011-03-01 | 1 | 1 | 1 | 1 | 1 | 2011-03-01 | 50 | 55 | 50 | 52.5 | 55 |  | 2011-03-01 | 1.17 | 0.98 | 0.98 | 1.075 | 1.17 | 2011-03-01 | 0.001 | 0.001 | 0.001 | 0.001 | 0.001 | 2011-03-01 | 0.006 | 0.006 | 0.006 | 0.006 | 0.006 | 2011-03-01 | 0.001 | 0.001 | 0.001 | 0.001 | 0.001
2011-05-01 | 90 | 530 | 90 | 310 | 530 | 2011-05-01 | 23 | 2.2 | 2.2 | 12.6 | 23 | 2011-05-01 | 6.5 | 7.29 | 6.5 | 6.895 | 7.29 | 2011-05-01 | 73.3 | 81.4 | 77.35 | 81.4 | 2011-05-01 | 21.6 | 20.9 | 20.9 | 21.25 | 21.6 | 0.7 | 2011-05-01 | 2 | 1 | 1 | 1.5 | 2 | 2011-05-01 | 0.002 | 0.001 | 0.001 | 0.0015 | 0.002 | 2011-05-01 | 2.6 | 2.7 | 2.6 | 2.65 | 2.7 | 2011-05-01 | [5 empty] | 2011-05-01 | [5 empty] | 2011-05-01 | 16 | 18 | 16 | 17 | 18 | 2011-05-01 | 88 | 70 | 70 | 79 | 88 | 2011-05-01 | 48.34 | 58.87 | 48.34 | 53.605 | 58.87 | 2011-05-01 | 12.6 | 13.8 | 12.6 | 13.2 | 13.8 | 2011-05-01 | 7.08 | 7.31 | 7.08 | 7.195 | 7.31 | 2011-05-01 | 0.02 | 0.01 | 0.01 | 0.015 | 0.02 | 2011-05-01 | 0.019566 | 0.0097831 | 0.0097831 | 0.014675 | 0.019566 | 2011-05-01 | 0.82 | 0.61 | 0.61 | 0.715 | 0.82 | 2011-05-01 | 2 | 2.8 | 2 | 2.4 | 2.8 | 2011-05-01 | 10 | 11 | 10 | 10.5 | 11 | 2011-05-01 | 1 | 1 | 1 | 1 | 1 | 2011-05-01 | 45 | 58 | 45 | 51.5 | 58 |  | 2011-05-01 | 1.02 | 1.36 | 1.02 | 1.19 | 1.36 | 2011-05-01 | 0.001 | 0.001 | 0.001 | 0.001 | 0.001 | 2011-05-01 | 0.006 | 0.006 | 0.006 | 0.006 | 0.006 | 2011-05-01 | 0.001 | 0.001 | 0.001 | 0.001 | 0.001
2011-07-01 | 4500 | 14200 | 4500 | 9350 | 14200 | 2011-07-01 | 2250 | 8600 | 2250 | 5425 | 8600 | 2011-07-01 | 8.63 | 9.44 | 8.63 | 9.035 | 9.44 | 2011-07-01 | 87.8 | 95.8 | 91.8 | 95.8 | 2011-07-01 | 17 | 17 | 17 | 17 | 17 | 0 | 2011-07-01 | 5 | 39 | 5 | 22 | 39 | 2011-07-01 | 0.006 | 0.034 | 0.006 | 0.02 | 0.034 | 2011-07-01 | 2.3 | 5.4 | 2.3 | 3.85 | 5.4 | 2011-07-01 | [5 empty] | 2011-07-01 | [5 empty] | 2011-07-01 | 32 | 22 | 22 | 27 | 32 | 2011-07-01 | 78 | 88 | 78 | 83 | 88 | 2011-07-01 | 39.8 | 49.23 | 39.8 | 44.515 | 49.23 | 2011-07-01 | 35 | 25 | 25 | 30 | 35 | 2011-07-01 | 6.96 | 7 | 6.96 | 6.98 | 7 | 2011-07-01 | 0.07 | 0.09 | 0.07 | 0.08 | 0.09 | 2011-07-01 | 0.058699 | 0.084787 | 0.058699 | 0.071743 | 0.084787 | 2011-07-01 | 0.77 | 3.4 | 0.77 | 2.085 | 3.4 | 2011-07-01 | 3.5 | 0.9 | 0.9 | 2.2 | 3.5 | 2011-07-01 | 32 | 15 | 15 | 23.5 | 32 | 2011-07-01 | 0.1 | 0.1 | 0.1 | 0.1 | 0.1 | 2011-07-01 | 8 | 9 | 8 | 8.5 | 9 |  | 2011-07-01 | 0.92 | 0.26 | 0.26 | 0.59 | 0.92 | 2011-07-01 | 0.001 | 0.001 | 0.001 | 0.001 | 0.001 | 2011-07-01 | 0.006 | 0.006 | 0.006 | 0.006 | 0.006 | 2011-07-01 | 0.001 | 0.001 | 0.001 | 0.001 | 0.001
2011-09-01 | 1553 | 1203 | 1203 | 1378 | 1553 | 2011-09-01 | 91 | 129 | 91 | 110 | 129 | 2011-09-01 | 12.53 | 10.56 | 10.56 | 11.545 | 12.53 | 2011-09-01 | 126.3 | 112.9 | 119.6 | 126.3 | 2011-09-01 | 16.1 | 18.2 | 16.1 | 17.15 | 18.2 | 2.1 | 2011-09-01 | 15 | 7.6 | 7.6 | 11.3 | 15 | 2011-09-01 | 0.02 | 0.02 | 0.02 | 0.02 | 0.02 | 2011-09-01 | 0.6 | 0.8 | 0.6 | 0.7 | 0.8 | 2011-09-01 | [5 empty] | 2011-09-01 | [5 empty] | 2011-09-01 | [5 empty] | 2011-09-01 | 60 | 64 | 60 | 62 | 64 | 2011-09-01 | 34 | 43 | 34 | 38.5 | 43 | 2011-09-01 | 1.2 | 1.5 | 1.2 | 1.35 | 1.5 | 2011-09-01 | 7.92 | 7.94 | 7.92 | 7.93 | 7.94 | 2011-09-01 | 0.03 | 0.01 | 0.01 | 0.02 | 0.03 | 2011-09-01 | 0.02 | 0.02 | 0.02 | 0.02 | 0.02 | 2011-09-01 | 1.04 | 0.142 | 0.142 | 0.591 | 1.04 | 2011-09-01 | 2 | 3 | 2 | 2.5 | 3 | 2011-09-01 | 8 | 6 | 6 | 7 | 8 | 2011-09-01 | 1 | 1 | 1 | 1 | 1 | 2011-09-01 | 15 | 18 | 15 | 16.5 | 18 |  | 2011-09-01 | 0.5 | 0.89 | 0.5 | 0.695 | 0.89 | 2011-09-01 | 0.001 | 0.001 | 0.001 | 0.001 | 0.001 | 2011-09-01 | 0.006 | 0.006 | 0.006 | 0.006 | 0.006 | 2011-09-01 | 0.0001 | 0.0001 | 0.0001 | 0.0001 | 0.0001
2011-11-01 | 3770 | 43520 | 3770 | 23645 | 43520 | 2011-11-01 | 5 | 5 | 5 | 5 | 5 | 2011-11-01 | 5.04 | 5.69 | 5.04 | 5.365 | 5.69 | 2011-11-01 | 58 | 69.4 | 63.7 | 69.4 | 2011-11-01 | 21.5 | 24.9 | 21.5 | 23.2 | 24.9 | 3.4 | 2011-11-01 | 4.9 | 4.1 | 4.1 | 4.5 | 4.9 | 2011-11-01 | 0.02 | 0.32 | 0.02 | 0.17 | 0.32 | 2011-11-01 | 0.6 | 1 | 0.6 | 0.8 | 1 | 2011-11-01 | [5 empty] | 2011-11-01 | [5 empty] | 2011-11-01 | [5 empty] | 2011-11-01 | 46 | 38 | 38 | 42 | 46 | 2011-11-01 | 34 | 46 | 34 | 40 | 46 | 2011-11-01 | 1 | 1.5 | 1 | 1.25 | 1.5 | 2011-11-01 | 6.8 | 7.03 | 6.8 | 6.915 | 7.03 | 2011-11-01 | 0.02 | 0.02 | 0.02 | 0.02 | 0.02 | 2011-11-01 | 0.02 | 0.02 | 0.02 | 0.02 | 0.02 | 2011-11-01 | 0.4714 | 0.444 | 0.444 | 0.4577 | 0.4714 | 2011-11-01 | 3 | 3 | 3 | 3 | 3 | 2011-11-01 | 10 | 6 | 6 | 8 | 10 | 2011-11-01 | 1 | 1 | 1 | 1 | 1 | 2011-11-01 | 14 | 18 | 14 | 16 | 18 |  | 2011-11-01 | 1.2 | 1.24 | 1.2 | 1.22 | 1.24 | 2011-11-01 | 0.001 | 0.001 | 0.001 | 0.001 | 0.001 | 2011-11-01 | 0.006 | 0.006 | 0.006 | 0.006 | 0.006 | 2011-11-01 | 0.0001 | 0.0001 | 0.0001 | 0.0001 | 0.0001
2012-01-01 | 461 | 517 | 461 | 489 | 517 | 2012-01-01 | 1 | 4 | 1 | 2.5 | 4 | 2012-01-01 | 8.87 | 7.83 | 7.83 | 8.35 | 8.87 | 2012-01-01 | 113.7 | 100.6 | 107.15 | 113.7 | 2012-01-01 | 28.3 | 27.7 | 27.7 | 28 | 28.3 | 0.6 | 2012-01-01 | 1.2 | 1.3 | 1.2 | 1.25 | 1.3 | 2012-01-01 | 0.02 | 0.02 | 0.02 | 0.02 | 0.02 | 2012-01-01 | 0.4 | 0.7 | 0.4 | 0.55 | 0.7 | 2012-01-01 | [5 empty] | 2012-01-01 | [5 empty] | 2012-01-01 | 15 | 17 | 15 | 16 | 17 | 2012-01-01 | 45 | 49 | 45 | 47 | 49 | 2012-01-01 | 39 | 41 | 39 | 40 | 41 | 2012-01-01 | 1.2 | 1.3 | 1.2 | 1.25 | 1.3 | 2012-01-01 | 8.08 | 7.16 | 7.16 | 7.62 | 8.08 | 2012-01-01 | 0.01 | 0.01 | 0.01 | 0.01 | 0.01 | 2012-01-01 | 0.02 | 0.02 | 0.02 | 0.02 | 0.02 | 2012-01-01 | 0.085 | 0.0683 | 0.0683 | 0.07665 | 0.085 | 2012-01-01 | 3 | 3 | 3 | 3 | 3 | 2012-01-01 | 7 | 6 | 6 | 6.5 | 7 | 2012-01-01 | 1 | 1 | 1 | 1 | 1 | 2012-01-01 | 17 | 17 | 17 | 17 | 17 |  | 2012-01-01 | 1.5 | 1.62 | 1.5 | 1.56 | 1.62 | 2012-01-01 | 0.001 | 0.001 | 0.001 | 0.001 | 0.001 | 2012-01-01 | 0 | 0 | 0 | 0 | 0 | 2012-01-01 | 0.0001 | 0.0001 | 0.0001 | 0.0001 | 0.0001
2012-03-06 | 2590 | 17 | 17 | 1303.5 | 2590 | 2012-03-06 | 1 | 1 | 1 | 1 | 1 | 2012-03-06 | 6.04 | 7.05 | 6.04 | 6.545 | 7.05 | 2012-03-06 | 77 | 95.8 | 86.4 | 95.8 | 2012-03-06 | 27.3 | 29.8 | 27.3 | 28.55 | 29.8 | 2.5 | 2012-03-06 | 0.78 | 0.81 | 0.78 | 0.795 | 0.81 | 2012-03-06 | 0.02 | 0.02 | 0.02 | 0.02 | 0.02 | 2012-03-06 | 0.3 | 0.5 | 0.3 | 0.4 | 0.5 | 2012-03-06 | [5 empty] | 2012-03-06 | [5 empty] | 2012-03-06 | 20 | 17 | 17 | 18.5 | 20 | 2012-03-06 | 17 | 33 | 17 | 25 | 33 | 2012-03-06 | 44 | 42 | 42 | 43 | 44 | 2012-03-06 | 1.1 | 1.4 | 1.1 | 1.25 | 1.4 | 2012-03-06 | 6.84 | 6.81 | 6.81 | 6.825 | 6.84 | 2012-03-06 | 0.02 | 0.01 | 0.01 | 0.015 | 0.02 | 2012-03-06 | 0.02 | 0.02 | 0.02 | 0.02 | 0.02 | 2012-03-06 | 0.0876 | 0.0581 | 0.0581 | 0.07285 | 0.0876 | 2012-03-06 | 3 | 3 | 3 | 3 | 3 | 2012-03-06 | 5 | 5 | 5 | 5 | 5 | 2012-03-06 | 1 | 2 | 1 | 1.5 | 2 | 2012-03-06 | 18 | 18 | 18 | 18 | 18 |  | 2012-03-06 | 2.3 | 3.65 | 2.3 | 2.975 | 3.65 | 2012-03-06 | 0.001 | 0.001 | 0.001 | 0.001 | 0.001 | 2012-03-06 | 0.006 | 0.006 | 0.006 | 0.006 | 0.006 | 2012-03-06 | 0.0001 | 0.0001 | 0.0001 | 0.0001 | 0.0001
2012-05-08 | 300 | 2330 | 300 | 1315 | 2330 | 2012-05-08 | 5 | 210 | 5 | 107.5 | 210 | 2012-05-08 | 7.66 | 9.72 | 7.66 | 8.69 | 9.72 | 2012-05-08 | 88.9 | 99.8 | 94.35 | 99.8 | 2012-05-08 | 23.1 | 16.3 | 16.3 | 19.7 | 23.1 | 6.8 | 2012-05-08 | 1.9 | 5.1 | 1.9 | 3.5 | 5.1 | 2012-05-08 | 0.02 | 0.02 | 0.02 | 0.02 | 0.02 | 2012-05-08 | 0.6 | 0.5 | 0.5 | 0.55 | 0.6 | 2012-05-08 | [5 empty] | 2012-05-08 | [5 empty] | 2012-05-08 | 14 | 7 | 7 | 10.5 | 14 | 2012-05-08 | 44 | 45 | 44 | 44.5 | 45 | 2012-05-08 | 51 | 49 | 49 | 50 | 51 | 2012-05-08 | 1.6 | 1.3 | 1.3 | 1.45 | 1.6 | 2012-05-08 | 7.03 | 7.37 | 7.03 | 7.2 | 7.37 | 2012-05-08 | 0.15 | 0.2 | 0.15 | 0.175 | 0.2 | 2012-05-08 | 0.02 | 0.02 | 0.02 | 0.02 | 0.02 | 2012-05-08 | 0.0438 | 1.41 | 0.0438 | 0.7269 | 1.41 | 2012-05-08 | 3 | 3 | 3 | 3 | 3 | 2012-05-08 | 5 | 5 | 5 | 5 | 5 | 2012-05-08 | 9 | 9 | 9 | 9 | 9 | 2012-05-08 | 25 | 16 | 16 | 20.5 | 25 |  | 2012-05-08 | 1.9 | 1.6 | 1.6 | 1.75 | 1.9 | 2012-05-08 | 0.002 | 0.002 | 0.002 | 0.002 | 0.002 | 2012-05-08 | 0.006 | 0.006 | 0.006 | 0.006 | 0.006 | 2012-05-08 | 0.0001 | 0.0001 | 0.0001 | 0.0001 | 0.0001
2012-07-01 | 122 | 1 | 1 | 61.5 | 122 | 2012-07-01 | 7 | 1 | 1 | 4 | 7 | 2012-07-01 | 8.51 | 11.02 | 8.51 | 9.765 | 11.02 | 2012-07-01 | 93.5 | 122.9 | 108.2 | 122.9 | 2012-07-01 | 20.1 | 20.3 | 20.1 | 20.2 | 20.3 | 0.2 | 2012-07-01 | 4.8 | 6.5 | 4.8 | 5.65 | 6.5 | 2012-07-01 | 0.02 | 0.02 | 0.02 | 0.02 | 0.02 | 2012-07-01 | 0.7 | 0.7 | 0.7 | 0.7 | 0.7 | 2012-07-01 | [5 empty] | 2012-07-01 | [5 empty] | 2012-07-01 | 15 | 16 | 15 | 15.5 | 16 | 2012-07-01 | 69 | 75 | 69 | 72 | 75 | 2012-07-01 | 53 | 58 | 53 | 55.5 | 58 | 2012-07-01 | 2 | 2.2 | 2 | 2.1 | 2.2 | 2012-07-01 | 7.17 | 8.58 | 7.17 | 7.875 | 8.58 | 2012-07-01 | 0.15 | 0.05 | 0.05 | 0.1 | 0.15 | 2012-07-01 | 0.02 | 0.02 | 0.02 | 0.02 | 0.02 | 2012-07-01 | 0.0748 | 0.271 | 0.0748 | 0.1729 | 0.271 | 2012-07-01 | 3 | 3 | 3 | 3 | 3 | 2012-07-01 | 8 | 7 | 7 | 7.5 | 8 | 2012-07-01 | 5 | 4 | 4 | 4.5 | 5 | 2012-07-01 | 23 | 24 | 23 | 23.5 | 24 |  | 2012-07-01 | 2.1 | 2.07 | 2.07 | 2.085 | 2.1 | 2012-07-01 | 0.002 | 0.001 | 0.001 | 0.0015 | 0.002 | 2012-07-01 | 0.006 | 0.006 | 0.006 | 0.006 | 0.006 | 2012-07-01 | 0.001 | 0.001 | 0.001 | 0.001 | 0.001
2012-09-01 | 520 | 4480 | 520 | 2500 | 4480 | 2012-09-01 | 1 | 5 | 1 | 3 | 5 | 2012-09-01 | 8.32 | 7.89 | 7.89 | 8.105 | 8.32 | 2012-09-01 | 90 | 87.7 | 88.85 | 90 | 2012-09-01 | 19.1 | 20.3 | 19.1 | 19.7 | 20.3 | 1.2 | 2012-09-01 | 5.4 | 3.8 | 3.8 | 4.6 | 5.4 | 2012-09-01 | 0.02 | 0.02 | 0.02 | 0.02 | 0.02 | 2012-09-01 | 0.5 | 0.5 | 0.5 | 0.5 | 0.5 | 2012-09-01 | [5 empty] | 2012-09-01 | [5 empty] | 2012-09-01 | 19 | 24 | 19 | 21.5 | 24 | 2012-09-01 | 56 | 39 | 39 | 47.5 | 56 | 2012-09-01 | 51 | 55 | 51 | 53 | 55 | 2012-09-01 | 1.2 | 1.4 | 1.2 | 1.3 | 1.4 | 2012-09-01 | 6.9 | 6.82 | 6.82 | 6.86 | 6.9 | 2012-09-01 | 0.1 | 0.1 | 0.1 | 0.1 | 0.1 | 2012-09-01 | 0.02 | 0.02 | 0.02 | 0.02 | 0.02 | 2012-09-01 | 0.1609 | 0.2184 | 0.1609 | 0.18965 | 0.2184 | 2012-09-01 | 3 | 3 | 3 | 3 | 3 | 2012-09-01 | 9 | 6 | 6 | 7.5 | 9 | 2012-09-01 | 5 | 5 | 5 | 5 | 5 | 2012-09-01 | 22 | 24 | 22 | 23 | 24 |  | 2012-09-01 | 1.7 | 2.1 | 1.7 | 1.9 | 2.1 | 2012-09-01 | 0.001 | 0.001 | 0.001 | 0.001 | 0.001 | 2012-09-01 | 0.006 | 0.006 | 0.006 | 0.006 | 0.006 | 2012-09-01 | 0.001 | 0.001 | 0.001 | 0.001 | 0.001
2012-11-01 | 4040 | 2160 | 2160 | 3100 | 4040 | 2012-11-01 | 21 | 35 | 21 | 28 | 35 | 2012-11-01 | 8.66 | 9.33 | 8.66 | 8.995 | 9.33 | 2012-11-01 | 104.3 | 118.1 | 111.2 | 118.1 | 2012-11-01 | 24.7 | 33.3 | 24.7 | 29 | 33.3 | 8.6 | 2012-11-01 | 6.4 | 9.8 | 6.4 | 8.1 | 9.8 | 2012-11-01 | 0.02 | 0.02 | 0.02 | 0.02 | 0.02 | 2012-11-01 | 0.7 | 1.2 | 0.7 | 0.95 | 1.2 | 2012-11-01 | [5 empty] | 2012-11-01 | [5 empty] | 2012-11-01 | 20 | 17 | 17 | 18.5 | 20 | 2012-11-01 | 36 | 60 | 36 | 48 | 60 | 2012-11-01 | 49 | 60 | 49 | 54.5 | 60 | 2012-11-01 | 1.3 | 3 | 1.3 | 2.15 | 3 | 2012-11-01 | 7.15 | 7.36 | 7.15 | 7.255 | 7.36 | 2012-11-01 | 0.05 | 0.05 | 0.05 | 0.05 | 0.05 | 2012-11-01 | 0.02 | 0.02 | 0.02 | 0.02 | 0.02 | 2012-11-01 | 0.3825 | 0.8117 | 0.3825 | 0.5971 | 0.8117 | 2012-11-01 | 3 | 3 | 3 | 3 | 3 | 2012-11-01 | 6 | 5 | 5 | 5.5 | 6 | 2012-11-01 | 5 | 5 | 5 | 5 | 5 | 2012-11-01 | 23 | 23 | 23 | 23 | 23 |  | 2012-11-01 | 1.57 | 0.72 | 0.72 | 1.145 | 1.57 | 2012-11-01 | 0.001 | 0.001 | 0.001 | 0.001 | 0.001 | 2012-11-01 | 0.006 | 0.006 | 0.006 | 0.006 | 0.006 | 2012-11-01 | 0.001 | 0.001 | 0.001 | 0.001 | 0.001
2012-12-01 |  |  | - | - | - | 2012-12-01 | 0 | 0 | 0 | 0 | 0 | 2012-12-01 | 14.02 | 7.98 | 7.98 | 11 | 14.02 | 2012-12-01 | 181.3 | 106.6 | 143.95 | 181.3 | 2012-12-01 | 29.3 | 30.4 | 29.3 | 29.85 | 30.4 | 1.1 | 2012-12-01 | 4.9 | 5.9 | 4.9 | 5.4 | 5.9 | 2012-12-01 | 0.02 | 0.02 | 0.02 | 0.02 | 0.02 | 2012-12-01 | 1 | 0.7 | 0.7 | 0.85 | 1 | 2012-12-01 | [5 empty] | 2012-12-01 | [5 empty] | 2012-12-01 | 11.4 | 14.7 | 11.4 | 13.05 | 14.7 | 2012-12-01 | 57 | 50 | 50 | 53.5 | 57 | 2012-12-01 | 73.48 | 62.31 | 62.31 | 67.895 | 73.48 | 2012-12-01 | 1.6 | 2 | 1.6 | 1.8 | 2 | 2012-12-01 | 9 | 6.45 | 6.45 | 7.725 | 9 | 2012-12-01 | 0.05 | 0.05 | 0.05 | 0.05 | 0.05 | 2012-12-01 | 0.02 | 0.02 | 0.02 | 0.02 | 0.02 | 2012-12-01 | 0.2233 | 0.3456 | 0.2233 | 0.28445 | 0.3456 | 2012-12-01 | 12 | 3 | 3 | 7.5 | 12 | 2012-12-01 | 33 | 6 | 6 | 19.5 | 33 | 2012-12-01 | 5 | 5 | 5 | 5 | 5 | 2012-12-01 | 30.7 | 29.6 | 29.6 | 30.15 | 30.7 |  | 2012-12-01 | 0.4 | 1.1 | 0.4 | 0.75 | 1.1 | 2012-12-01 | 0.001 | 0.001 | 0.001 | 0.001 | 0.001 | 2012-12-01 | 188 | 3 | 3 | 95.5 | 188 | 2012-12-01 | 0.001 | 0.001 | 0.001 | 0.001 | 0.001
2013-02-01 | 961 | 961 | 961 | 961 | 961 | 2013-02-01 | 36 | 15 | 15 | 25.5 | 36 | 2013-02-01 | 7.43 | 7.56 | 7.43 | 7.495 | 7.56 | 2013-02-01 | 88.1 | 93.1 | 90.6 | 93.1 | 2013-02-01 | 25.3 | 26.7 | 25.3 | 26 | 26.7 | 1.4 | 2013-02-01 | 5.8 | 3.1 | 3.1 | 4.45 | 5.8 | 2013-02-01 | 0.02 | 0.02 | 0.02 | 0.02 | 0.02 | 2013-02-01 | 0.9 | 0.9 | 0.9 | 0.9 | 0.9 | 2013-02-01 | [5 empty] | 2013-02-01 | [5 empty] | 2013-02-01 | 18.9 | 20.7 | 18.9 | 19.8 | 20.7 | 2013-02-01 | 5 | 5 | 5 | 5 | 5 | 2013-02-01 | 75.29 | 69.1 | 69.1 | 72.195 | 75.29 | 2013-02-01 | 1.9 | 1.6 | 1.6 | 1.75 | 1.9 | 2013-02-01 | 6.96 | 6.9 | 6.9 | 6.93 | 6.96 | 2013-02-01 | 0.03 | 0.02 | 0.02 | 0.025 | 0.03 | 2013-02-01 | 0.03 | 0.02 | 0.02 | 0.025 | 0.03 | 2013-02-01 | 0.3854 | 0.2293 | 0.2293 | 0.30735 | 0.3854 | 2013-02-01 | 3 | 3 | 3 | 3 | 3 | 2013-02-01 | 5 | 5 | 5 | 5 | 5 | 2013-02-01 | 5 | 5 | 5 | 5 | 5 | 2013-02-01 | 21 | 22 | 21 | 21.5 | 22 |  | 2013-02-01 | 1.18 | 1.65 | 1.18 | 1.415 | 1.65 | 2013-02-01 | 0.001 | 0.001 | 0.001 | 0.001 | 0.001 | 2013-02-01 | 42 | 3 | 3 | 22.5 | 42 | 2013-02-01 | 0.001 | 0.001 | 0.001 | 0.001 | 0.001
2013-04-01 | 2420 | 214 | 214 | 1317 | 2420 | 2013-04-01 | 11 | 2 | 2 | 6.5 | 11 | 2013-04-01 | 6.16 | 12.62 | 6.16 | 9.39 | 12.62 | 2013-04-01 | 73.5 | 154.3 | 113.9 | 154.3 | 2013-04-01 | 24 | 25.4 | 24 | 24.7 | 25.4 | 1.4 | 2013-04-01 | 3.7 | 3.1 | 3.1 | 3.4 | 3.7 | 2013-04-01 | 0.02 | 0.02 | 0.02 | 0.02 | 0.02 | 2013-04-01 | 1.8 | 1.7 | 1.7 | 1.75 | 1.8 | 2013-04-01 | [5 empty] | 2013-04-01 | [5 empty] | 2013-04-01 | 18.3 | 20.3 | 18.3 | 19.3 | 20.3 | 2013-04-01 | 70 | 88 | 70 | 79 | 88 | 2013-04-01 | 72.51 | 78.93 | 72.51 | 75.72 | 78.93 | 2013-04-01 | 1.8 | 2.7 | 1.8 | 2.25 | 2.7 | 2013-04-01 | 6.94 | 9.2 | 6.94 | 8.07 | 9.2 | 2013-04-01 | 0.02 | 0.02 | 0.02 | 0.02 | 0.02 | 2013-04-01 | 0.02 | 0.02 | 0.02 | 0.02 | 0.02 | 2013-04-01 | 0.1804 | 0.1064 | 0.1064 | 0.1434 | 0.1804 | 2013-04-01 | 3 | 3.1 | 3 | 3.05 | 3.1 | 2013-04-01 | 8 | 10 | 8 | 9 | 10 | 2013-04-01 | 5 | 5 | 5 | 5 | 5 | 2013-04-01 | 22.4 | 22.8 | 22.4 | 22.6 | 22.8 |  | 2013-04-01 | 1.65 | 1.05 | 1.05 | 1.35 | 1.65 | 2013-04-01 | 0.001 | 0.001 | 0.001 | 0.001 | 0.001 | 2013-04-01 | 4 | 3 | 3 | 3.5 | 4 | 2013-04-01 | 0.001 | 0.001 | 0.001 | 0.001 | 0.001
2013-06-01 | 1986 | 2419 | 1986 | 2202.5 | 2419 | 2013-06-01 | 41 | 37 | 37 | 39 | 41 | 2013-06-01 | 8.28 | 10.53 | 8.28 | 9.405 | 10.53 | 2013-06-01 | 90.2 | 113.9 | 102.05 | 113.9 | 2013-06-01 | 19.7 | 19.5 | 19.5 | 19.6 | 19.7 | 0.2 | 2013-06-01 | 2.5 | 2 | 2 | 2.25 | 2.5 | 2013-06-01 | 0.02 | 0.02 | 0.02 | 0.02 | 0.02 | 2013-06-01 | 2.2 | 2.2 | 2.2 | 2.2 | 2.2 | 2013-06-01 | [5 empty] | 2013-06-01 | [5 empty] | 2013-06-01 | 16.5 | 15.8 | 15.8 | 16.15 | 16.5 | 2013-06-01 | 65 | 65 | 65 | 65 | 65 | 2013-06-01 | 49.3 | 49.81 | 49.3 | 49.555 | 49.81 | 2013-06-01 | 2.2 | 2 | 2 | 2.1 | 2.2 | 2013-06-01 | 6.4 | 7.45 | 6.4 | 6.925 | 7.45 | 2013-06-01 | 0.01 | 0.15 | 0.01 | 0.08 | 0.15 | 2013-06-01 | 0.01 | 0.15 | 0.01 | 0.08 | 0.15 | 2013-06-01 | 0.1242 | 0.2354 | 0.1242 | 0.1798 | 0.2354 | 2013-06-01 | 3.8 | 9.5 | 3.8 | 6.65 | 9.5 | 2013-06-01 | 9 | 26 | 9 | 17.5 | 26 | 2013-06-01 | 5 | 5 | 5 | 5 | 5 | 2013-06-01 | 22.3 | 26.1 | 22.3 | 24.2 | 26.1 |  | 2013-06-01 | 1.33 | 1.05 | 1.05 | 1.19 | 1.33 | 2013-06-01 | 0.001 | 0.001 | 0.001 | 0.001 | 0.001 | 2013-06-01 | 8 | 90 | 8 | 49 | 90 | 2013-06-01 | 0.001 | 0.001 | 0.001 | 0.001 | 0.001
2013-08-01 | 572 | 530 | 530 | 551 | 572 | 2013-08-01 | 437 | 251 | 251 | 344 | 437 | 2013-08-01 | 6.08 | 17.88 | 6.08 | 11.98 | 17.88 | 2013-08-01 | 62.5 | 196.6 | 129.55 | 196.6 | 2013-08-01 | 16.66 | 19.68 | 16.66 | 18.17 | 19.68 | 3.02 | 2013-08-01 | 5.8 | 34 | 5.8 | 19.9 | 34 | 2013-08-01 | 0.02 | 0.04 | 0.02 | 0.03 | 0.04 | 2013-08-01 | 1.9 | 2.6 | 1.9 | 2.25 | 2.6 | 2013-08-01 | [5 empty] | 2013-08-01 | [5 empty] | 2013-08-01 | 21 | 26 | 21 | 23.5 | 26 | 2013-08-01 | 54 | 79 | 54 | 66.5 | 79 | 2013-08-01 | 45 | 55 | 45 | 50 | 55 | 2013-08-01 | 1.9 | 2.1 | 1.9 | 2 | 2.1 | 2013-08-01 | 6.4 | 7.28 | 6.4 | 6.84 | 7.28 | 2013-08-01 | 0.03 | 0.15 | 0.03 | 0.09 | 0.15 | 2013-08-01 | 0.03 | 0.15 | 0.03 | 0.09 | 0.15 | 2013-08-01 | 0.263 | 0.3095 | 0.263 | 0.28625 | 0.3095 | 2013-08-01 | 3 | 28 | 3 | 15.5 | 28 | 2013-08-01 | 11 | 64 | 11 | 37.5 | 64 | 2013-08-01 | 5 | 5 | 5 | 5 | 5 | 2013-08-01 | 21.5 | 23.5 | 21.5 | 22.5 | 23.5 |  | 2013-08-01 | 1.07 | 0.3 | 0.3 | 0.685 | 1.07 | 2013-08-01 | 0.001 | 0.001 | 0.001 | 0.001 | 0.001 | 2013-08-01 | 3 | 10 | 3 | 6.5 | 10 | 2013-08-01 | 0.001 | 0.001 | 0.001 | 0.001 | 0.001
2013-10-01 | 12460 | 17850 | 12460 | 15155 | 17850 | 2013-10-01 | 260 | 101 | 101 | 180.5 | 260 | 2013-10-01 | 11.11 | 10.54 | 10.54 | 10.825 | 11.11 | 2013-10-01 | 114 | 120.6 | 117.3 | 120.6 | 2013-10-01 | 16.5 | 21.3 | 16.5 | 18.9 | 21.3 | 4.8 | 2013-10-01 | 36 | 33 | 33 | 34.5 | 36 | 2013-10-01 | 0.02 | 0.06 | 0.02 | 0.04 | 0.06 | 2013-10-01 | 0.9 | 1.3 | 0.9 | 1.1 | 1.3 | 2013-10-01 | [5 empty] | 2013-10-01 | [5 empty] | 2013-10-01 | 16 | 22 | 16 | 19 | 22 | 2013-10-01 | 89 | 99 | 89 | 94 | 99 | 2013-10-01 | 37.6 | 47.65 | 37.6 | 42.625 | 47.65 | 2013-10-01 | 1.5 | 2.3 | 1.5 | 1.9 | 2.3 | 2013-10-01 | 6.55 | 6.54 | 6.54 | 6.545 | 6.55 | 2013-10-01 | 0.05 | 0.06 | 0.05 | 0.055 | 0.06 | 2013-10-01 | 0.05 | 0.06 | 0.05 | 0.055 | 0.06 | 2013-10-01 | 0.764 | 0.6072 | 0.6072 | 0.6856 | 0.764 | 2013-10-01 | 5.9 | 3 | 3 | 4.45 | 5.9 | 2013-10-01 | 9 | 5 | 5 | 7 | 9 | 2013-10-01 | 5 | 5 | 5 | 5 | 5 | 2013-10-01 | 19.4 | 21.6 | 19.4 | 20.5 | 21.6 |  | 2013-10-01 | 0.52 | 0.6 | 0.52 | 0.56 | 0.6 | 2013-10-01 | 0.001 | 0.001 | 0.001 | 0.001 | 0.001 | 2013-10-01 | 3 | 3 | 3 | 3 | 3 | 2013-10-01 | 0.001 | 0.001 | 0.001 | 0.001 | 0.001
2013-12-01 | 617 | 665 | 617 | 641 | 665 | 2013-12-01 | 85 | 572 | 85 | 328.5 | 572 | 2013-12-01 | 5.18 | 7.51 | 5.18 | 6.345 | 7.51 | 2013-12-01 | 58 | 86.9 | 72.45 | 86.9 | 2013-12-01 | 21.6 | 23.2 | 21.6 | 22.4 | 23.2 | 1.6 | 2013-12-01 | 12 | 11 | 11 | 11.5 | 12 | 2013-12-01 | 0.02 | 0.02 | 0.02 | 0.02 | 0.02 | 2013-12-01 | 0.6 | 1.6 | 0.6 | 1.1 | 1.6 | 2013-12-01 | [5 empty] | 2013-12-01 | [5 empty] | 2013-12-01 | 13 | 17 | 13 | 15 | 17 | 2013-12-01 | 60 | 57 | 57 | 58.5 | 60 | 2013-12-01 | 36.48 | 50.31 | 36.48 | 43.395 | 50.31 | 2013-12-01 | 1.3 | 2 | 1.3 | 1.65 | 2 | 2013-12-01 | 5.67 | 7.06 | 5.67 | 6.365 | 7.06 | 2013-12-01 | 0.04 | 0.02 | 0.02 | 0.03 | 0.04 | 2013-12-01 | 0.04 | 0.02 | 0.02 | 0.03 | 0.04 | 2013-12-01 | 0.6519 | 0.4828 | 0.4828 | 0.56735 | 0.6519 | 2013-12-01 | 3 | 3 | 3 | 3 | 3 | 2013-12-01 | 5 | 5 | 5 | 5 | 5 | 2013-12-01 | 5 | 5 | 5 | 5 | 5 | 2013-12-01 | 16.8 | 22.9 | 16.8 | 19.85 | 22.9 |  | 2013-12-01 | 0.81 | 1 | 0.81 | 0.905 | 1 | 2013-12-01 | 0.001 | 0.001 | 0.001 | 0.001 | 0.001 | 2013-12-01 | 3 | 3 | 3 | 3 | 3 | 2013-12-01 | 0.001 | 0.001 | 0.001 | 0.001 | 0.001
2014-02-20 | 665 | 3640 | 665 | 2152.5 | 3640 | 2014-02-20 | 1 | 3 | 1 | 2 | 3 | 2014-02-20 | 6.05 | 8.46 | 6.05 | 7.255 | 8.46 | 2014-02-20 | 75.6 | 108.6 | 92.1 | 108.6 | 2014-02-20 | 27 | 27.8 | 27 | 27.4 | 27.8 | 0.8 | 2014-02-20 | 8.8 | 2.9 | 2.9 | 5.85 | 8.8 | 2014-02-20 | 0.02 | 0.02 | 0.02 | 0.02 | 0.02 | 2014-02-20 | 4.6 | 0.4 | 0.4 | 2.5 | 4.6 | 2014-02-20 | [5 empty] | 2014-02-20 | [5 empty] | 2014-02-20 | 13 | 16 | 13 | 14.5 | 16 | 2014-02-20 | 48 | 47 | 47 | 47.5 | 48 | 2014-02-20 | 28.44 | 32.32 | 28.44 | 30.38 | 32.32 | 2014-02-20 | 1.5 | 1.9 | 1.5 | 1.7 | 1.9 | 2014-02-20 | 6.03 | 5.95 | 5.95 | 5.99 | 6.03 | 2014-02-20 | 0.03 | 0.09 | 0.03 | 0.06 | 0.09 | 2014-02-20 | 0.01 | 0.01 | 0.01 | 0.01 | 0.01 | 2014-02-20 | 0.3775 | 0.1434 | 0.1434 | 0.26045 | 0.3775 | 2014-02-20 | 3 | 3 | 3 | 3 | 3 | 2014-02-20 | 5 | 5 | 5 | 5 | 5 | 2014-02-20 | 5 | 5 | 5 | 5 | 5 | 2014-02-20 | 26 | 27 | 26 | 26.5 | 27 |  | 2014-02-20 | 1.62 | 2.4 | 1.62 | 2.01 | 2.4 | 2014-02-20 | 0.003 | 0.003 | 0.003 | 0.003 | 0.003 | 2014-02-20 | 0.001 | 0.001 | 0.001 | 0.001 | 0.001 | 2014-02-20 | 0.001 | 0.001 | 0.001 | 0.001 | 0.001
2014-04-01 | 1553 | 921 | 921 | 1237 | 1553 | 2014-04-01 | 40 | 1 | 1 | 20.5 | 40 | 2014-04-01 | 5.76 | 8.93 | 5.76 | 7.345 | 8.93 | 2014-04-01 | 71 | 110.1 | 90.55 | 110.1 | 2014-04-01 | 25.1 | 26 | 25.1 | 25.55 | 26 | 0.9 | 2014-04-01 | 10 | 2.4 | 2.4 | 6.2 | 10 | 2014-04-01 | 0.02 | 0.02 | 0.02 | 0.02 | 0.02 | 2014-04-01 | 0.9 | 0.8 | 0.8 | 0.85 | 0.9 | 2014-04-01 | [5 empty] | 2014-04-01 | [5 empty] | 2014-04-01 | 18 | 20 | 18 | 19 | 20 | 2014-04-01 | 48 | 31 | 31 | 39.5 | 48 | 2014-04-01 | 50.1 | 52.18 | 50.1 | 51.14 | 52.18 | 2014-04-01 | 2.2 | 2.1 | 2.1 | 2.15 | 2.2 | 2014-04-01 | 6.37 | 6.98 | 6.37 | 6.675 | 6.98 | 2014-04-01 | 0.03 | 0.01 | 0.01 | 0.02 | 0.03 | 2014-04-01 | 0.01 | 0.01 | 0.01 | 0.01 | 0.01 | 2014-04-01 | 0.4292 | 0.043 | 0.043 | 0.2361 | 0.4292 | 2014-04-01 | 3 | 3 | 3 | 3 | 3 | 2014-04-01 | 5 | 8 | 5 | 6.5 | 8 | 2014-04-01 | 5 | 5 | 5 | 5 | 5 | 2014-04-01 | 21 | 23 | 21 | 22 | 23 |  | 2014-04-01 | 1.55 | 2.5 | 1.55 | 2.025 | 2.5 | 2014-04-01 | 0.003 | 0.001 | 0.001 | 0.002 | 0.003 | 2014-04-01 | 3 | 3 | 3 | 3 | 3 | 2014-04-01 | 0.001 | 0.001 | 0.001 | 0.001 | 0.001
2014-06-01 | 11300 | 22820 | 11300 | 17060 | 22820 | 2014-06-01 | 28 | 525 | 28 | 276.5 | 525 | 2014-06-01 | 10.15 | 9.75 | 9.75 | 9.95 | 10.15 | 2014-06-01 | 103.3 | 90 | 96.65 | 103.3 | 2014-06-01 | 15.88 | 16.75 | 15.88 | 16.315 | 16.75 | 0.87 | 2014-06-01 | 98.3 | 90.5 | 90.5 | 94.4 | 98.3 | 2014-06-01 | 0.03 | 0.03 | 0.03 | 0.03 | 0.03 | 2014-06-01 | 0.78 | 1.12 | 0.78 | 0.95 | 1.12 | 2014-06-01 | [5 empty] | 2014-06-01 | [5 empty] | 2014-06-01 | 12.3 | 15.2 | 12.3 | 13.75 | 15.2 | 2014-06-01 | 100 | 90 | 90 | 95 | 100 | 2014-06-01 | 34 | 40 | 34 | 37 | 40 | 2014-06-01 | 0.95 | 4.2 | 0.95 | 2.575 | 4.2 | 2014-06-01 | 5.93 | 6.1 | 5.93 | 6.015 | 6.1 | 2014-06-01 | 0.11 | 0.09 | 0.09 | 0.1 | 0.11 | 2014-06-01 | 0.17 | 0.03 | 0.03 | 0.1 | 0.17 | 2014-06-01 | 3.68 | 3.32 | 3.32 | 3.5 | 3.68 | 2014-06-01 | 3 | 3 | 3 | 3 | 3 | 2014-06-01 | 14 | 8 | 8 | 11 | 14 | 2014-06-01 | 0 | 0 | 0 | 0 | 0 | 2014-06-01 | 18 | 24.8 | 18 | 21.4 | 24.8 |  | 2014-06-01 | 0.17 | 0.22 | 0.17 | 0.195 | 0.22 | 2014-06-01 | 0.001 | 0.001 | 0.001 | 0.001 | 0.001 | 2014-06-01 | 3 | 3 | 3 | 3 | 3 | 2014-06-01 | 0.001 | 0.001 | 0.001 | 0.001 | 0.001
2014-08-01 | 285 | 457 | 285 | 371 | 457 | 2014-08-01 | 6 | 50 | 6 | 28 | 50 | 2014-08-01 | 7.83 | 8.18 | 7.83 | 8.005 | 8.18 | 2014-08-01 | 80.3 | 85.5 | 82.9 | 85.5 | 2014-08-01 | 16.66 | 17.46 | 16.66 | 17.06 | 17.46 | 0.8 | 2014-08-01 | 30.1 | 23.4 | 23.4 | 26.75 | 30.1 | 2014-08-01 | 0.02 | 0.02 | 0.02 | 0.02 | 0.02 | 2014-08-01 | 0.61 | 0.82 | 0.61 | 0.715 | 0.82 | 2014-08-01 | [5 empty] | 2014-08-01 | [5 empty] | 2014-08-01 | 12.5 | 18.2 | 12.5 | 15.35 | 18.2 | 2014-08-01 | 40 | 43 | 40 | 41.5 | 43 | 2014-08-01 | 24 | 31 | 24 | 27.5 | 31 | 2014-08-01 | 0.94 | 1.51 | 0.94 | 1.225 | 1.51 | 2014-08-01 | 6.59 | 6.76 | 6.59 | 6.675 | 6.76 | 2014-08-01 | 0.03 | 0.02 | 0.02 | 0.025 | 0.03 | 2014-08-01 | 0.02 | 0.02 | 0.02 | 0.02 | 0.02 | 2014-08-01 | 0.539 | 0.765 | 0.539 | 0.652 | 0.765 | 2014-08-01 | 3 | 3 | 3 | 3 | 3 | 2014-08-01 | 5 | 6 | 5 | 5.5 | 6 | 2014-08-01 | 0 | 0 | 0 | 0 | 0 | 2014-08-01 | 17.4 | 21.2 | 17.4 | 19.3 | 21.2 |  | 2014-08-01 | 1.04 | 0.78 | 0.78 | 0.91 | 1.04 | 2014-08-01 | 0.001 | 0.001 | 0.001 | 0.001 | 0.001 | 2014-08-01 | 3 | 3 | 3 | 3 | 3 | 2014-08-01 | 0.001 | 0.001 | 0.001 | 0.001 | 0.001
2014-10-01 | 479 | 689 | 479 | 584 | 689 | 2014-10-01 | 7 | 31 | 7 | 19 | 31 | 2014-10-01 | 8.04 | 9.14 | 8.04 | 8.59 | 9.14 | 2014-10-01 | 89.7 | 106.1 | 97.9 | 106.1 | 2014-10-01 | 20.73 | 22.16 | 20.73 | 21.445 | 22.16 | 1.43 | 2014-10-01 | 24 | 11 | 11 | 17.5 | 24 | 2014-10-01 | 0.02 | 0.02 | 0.02 | 0.02 | 0.02 | 2014-10-01 | 0.74 | 0.87 | 0.74 | 0.805 | 0.87 | 2014-10-01 | [5 empty] | 2014-10-01 | [5 empty] | 2014-10-01 | 14.1 | 16.4 | 14.1 | 15.25 | 16.4 | 2014-10-01 | 48 | 56 | 48 | 52 | 56 | 2014-10-01 | 30 | 30 | 30 | 30 | 30 | 2014-10-01 | 1.14 | 1.47 | 1.14 | 1.305 | 1.47 | 2014-10-01 | 6.8 | 6.68 | 6.68 | 6.74 | 6.8 | 2014-10-01 | 0.06 | 0.05 | 0.05 | 0.055 | 0.06 | 2014-10-01 | 0.02 | 0.02 | 0.02 | 0.02 | 0.02 | 2014-10-01 | 2.27 | 1.17 | 1.17 | 1.72 | 2.27 | 2014-10-01 | 3 | 3 | 3 | 3 | 3 | 2014-10-01 | 7 | 5 | 5 | 6 | 7 | 2014-10-01 | 0 | 0 | 0 | 0 | 0 | 2014-10-01 | 20.6 | 20.9 | 20.6 | 20.75 | 20.9 |  | 2014-10-01 | 0.83 | 0.95 | 0.83 | 0.89 | 0.95 | 2014-10-01 | 0.001 | 0.001 | 0.001 | 0.001 | 0.001 | 2014-10-01 | 3 | 3 | 3 | 3 | 3 | 2014-10-01 | 0.001 | 0.001 | 0.001 | 0.001 | 0.001
2014-12-01 | 15530 | 5120 | 5120 | 10325 | 15530 | 2014-12-01 | 3 | 28 | 3 | 15.5 | 28 | 2014-12-01 | 5.82 | 7.66 | 5.82 | 6.74 | 7.66 | 2014-12-01 | 67.5 | 94.8 | 81.15 | 94.8 | 2014-12-01 | 22.47 | 25.93 | 22.47 | 24.2 | 25.93 | 3.46 | 2014-12-01 | 8.04 | 9.96 | 8.04 | 9 | 9.96 | 2014-12-01 | 0.02 | 0.02 | 0.02 | 0.02 | 0.02 | 2014-12-01 | 0.45 | 0.89 | 0.45 | 0.67 | 0.89 | 2014-12-01 | [5 empty] | 2014-12-01 | [5 empty] | 2014-12-01 | 14.1 | 15.2 | 14.1 | 14.65 | 15.2 | 2014-12-01 | 61 | 41 | 41 | 51 | 61 | 2014-12-01 | 27 | 32 | 27 | 29.5 | 32 | 2014-12-01 | 0.92 | 1.54 | 0.92 | 1.23 | 1.54 | 2014-12-01 | 6.4 | 9.12 | 6.4 | 7.76 | 9.12 | 2014-12-01 | 0.01 | 0.03 | 0.01 | 0.02 | 0.03 | 2014-12-01 | 0.02 | 0.02 | 0.02 | 0.02 | 0.02 | 2014-12-01 | 0.249 | 0.504 | 0.249 | 0.3765 | 0.504 | 2014-12-01 | 3 | 3 | 3 | 3 | 3 | 2014-12-01 | 5 | 5 | 5 | 5 | 5 | 2014-12-01 | 0 | 0 | 0 | 0 | 0 | 2014-12-01 | 19.8 | 18.4 | 18.4 | 19.1 | 19.8 |  | 2014-12-01 | 1.44 | 0.9 | 0.9 | 1.17 | 1.44 | 2014-12-01 | 0.001 | 0.001 | 0.001 | 0.001 | 0.001 | 2014-12-01 | 3 | 3 | 3 | 3 | 3 | 2014-12-01 | 0.001 | 0.001 | 0.001 | 0.001 | 0.001
2015-02-01 | 6970 | 830 | 830 | 3900 | 6970 | 2015-02-01 | 12 | 4 | 4 | 8 | 12 | 2015-02-01 | 9 | 9.35 | 9 | 9.175 | 9.35 | 2015-02-01 | 105.6 | 107.8 | 106.7 | 107.8 | 2015-02-01 | 25.6 | 28.6 | 25.6 | 27.1 | 28.6 | 3 | 2015-02-01 | 8.55 | 7.93 | 7.93 | 8.24 | 8.55 | 2015-02-01 | 0.02 | 0.02 | 0.02 | 0.02 | 0.02 | 2015-02-01 | 0.58 | 0.7 | 0.58 | 0.64 | 0.7 | 2015-02-01 | [5 empty] | 2015-02-01 | [5 empty] | 2015-02-01 | 20.2 | 5 | 5 | 12.6 | 20.2 | 2015-02-01 | 55 | 56 | 55 | 55.5 | 56 | 2015-02-01 | 37.26 | 39.73 | 37.26 | 38.495 | 39.73 | 2015-02-01 | 1.13 | 1.6 | 1.13 | 1.365 | 1.6 | 2015-02-01 | 7.07 | 7.58 | 7.07 | 7.325 | 7.58 | 2015-02-01 | 0.06 | 0.09 | 0.06 | 0.075 | 0.09 | 2015-02-01 | 0.02 | 0.02 | 0.02 | 0.02 | 0.02 | 2015-02-01 | 0.517 | 0.389 | 0.389 | 0.453 | 0.517 | 2015-02-01 | 3 | 3 | 3 | 3 | 3 | 2015-02-01 | 5 | 5 | 5 | 5 | 5 | 2015-02-01 | 0 | 0 | 0 | 0 | 0 | 2015-02-01 | 16.3 | 19.9 | 16.3 | 18.1 | 19.9 |  | 2015-02-01 | 1.22 | 1.04 | 1.04 | 1.13 | 1.22 | 2015-02-01 | 0.001 | 0.001 | 0.001 | 0.001 | 0.001 | 2015-02-01 | 3 | 3 | 3 | 3 | 3 | 2015-02-01 | 0.001 | 0.001 | 0.001 | 0.001 | 0.001
2015-04-01 | 6830 | 1440 | 1440 | 4135 | 6830 | 2015-04-01 | 12 | 82 | 12 | 47 | 82 | 2015-04-01 | 5.18 | 9.32 | 5.18 | 7.25 | 9.32 | 2015-04-01 | 59 | 107.1 | 83.05 | 107.1 | 2015-04-01 | 25.4 | 26 | 25.4 | 25.7 | 26 | 0.6 | 2015-04-01 | 10 | 4.82 | 4.82 | 7.41 | 10 | 2015-04-01 | 0.02 | 0.02 | 0.02 | 0.02 | 0.02 | 2015-04-01 | 0.66 | 0.7 | 0.66 | 0.68 | 0.7 | 2015-04-01 | [5 empty] | 2015-04-01 | [5 empty] | 2015-04-01 | 16 | 5 | 5 | 10.5 | 16 | 2015-04-01 | 61 | 58 | 58 | 59.5 | 61 | 2015-04-01 | 35.4 | 40.45 | 35.4 | 37.925 | 40.45 | 2015-04-01 | 1.39 | 2.1 | 1.39 | 1.745 | 2.1 | 2015-04-01 | 6.7 | 7.07 | 6.7 | 6.885 | 7.07 | 2015-04-01 | 0.03 | 0.01 | 0.01 | 0.02 | 0.03 | 2015-04-01 | 0.04 | 0.02 | 0.02 | 0.03 | 0.04 | 2015-04-01 | 0.848 | 0.268 | 0.268 | 0.558 | 0.848 | 2015-04-01 | 3 | 3 | 3 | 3 | 3 | 2015-04-01 | 5 | 5 | 5 | 5 | 5 | 2015-04-01 | 0 | 0 | 0 | 0 | 0 | 2015-04-01 | 21.7 | 22.8 | 21.7 | 22.25 | 22.8 |  | 2015-04-01 | 1.35 | 1.67 | 1.35 | 1.51 | 1.67 | 2015-04-01 | 0.001 | 0.001 | 0.001 | 0.001 | 0.001 | 2015-04-01 | 3 | 3 | 3 | 3 | 3 | 2015-04-01 | 0.001 | 0.001 | 0.001 | 0.001 | 0.001
2015-06-01 | 140 | 1600 | 140 | 870 | 1600 | 2015-06-01 | 1 | 1 | 1 | 1 | 1 | 2015-06-01 | 5.89 | 7.89 | 5.89 | 6.89 | 7.89 | 2015-06-01 | 64.4 | 82.4 | 73.4 | 82.4 | 2015-06-01 | 18.3 | 17.9 | 17.9 | 18.1 | 18.3 | 0.4 | 2015-06-01 | 27 | 9 | 9 | 18 | 27 | 2015-06-01 | 0.021 | 0.018 | 0.018 | 0.0195 | 0.021 | 2015-06-01 | 4 | 4.3 | 4 | 4.15 | 4.3 | 2015-06-01 | [5 empty] | 2015-06-01 | [5 empty] | 2015-06-01 | 3.35 | 2.4 | 2.4 | 2.875 | 3.35 | 2015-06-01 | 72 | 54 | 54 | 63 | 72 | 2015-06-01 | 69.82 | 70.64 | 69.82 | 70.23 | 70.64 | 2015-06-01 | 14.13 | 11.1 | 11.1 | 12.615 | 14.13 | 2015-06-01 | 6.79 | 6.87 | 6.79 | 6.83 | 6.87 | 2015-06-01 | 0.18 | 0.14 | 0.14 | 0.16 | 0.18 | 2015-06-01 | 0.3 | 0.3 | 0.3 | 0.3 | 0.3 | 2015-06-01 | 0.87 | 0.68 | 0.68 | 0.775 | 0.87 | 2015-06-01 | 2 | 2 | 2 | 2 | 2 | 2015-06-01 | 13 | 2 | 2 | 7.5 | 13 | 2015-06-01 | 0 | 0 | 0 | 0 | 0 | 2015-06-01 | 16.93 | 16.33 | 16.33 | 16.63 | 16.93 |  | 2015-06-01 | 1 | 1.02 | 1 | 1.01 | 1.02 | 2015-06-01 | 0.002 | 0.002 | 0.002 | 0.002 | 0.002 | 2015-06-01 | 3 | 12 | 3 | 7.5 | 12 | 2015-06-01 | 0.001 | 0.001 | 0.001 | 0.001 | 0.001
2015-08-01 | 1600 | 110 | 110 | 855 | 1600 | 2015-08-01 | 1 | 1 | 1 | 1 | 1 | 2015-08-01 | 5.82 | 6.17 | 5.82 | 5.995 | 6.17 | 2015-08-01 | 61.9 | 67.3 | 64.6 | 67.3 | 2015-08-01 | 17.5 | 18.4 | 17.5 | 17.95 | 18.4 | 0.9 | 2015-08-01 | 21.1 | 7.47 | 7.47 | 14.285 | 21.1 | 2015-08-01 | 0.028 | 0.03 | 0.028 | 0.029 | 0.03 | 2015-08-01 | 3.2 | 3.2 | 3.2 | 3.2 | 3.2 | 2015-08-01 | [5 empty] | 2015-08-01 | [5 empty] | 2015-08-01 | 2.71 | 3.15 | 2.71 | 2.93 | 3.15 | 2015-08-01 | 32 | 30 | 30 | 31 | 32 | 2015-08-01 | 60.08 | 65.44 | 60.08 | 62.76 | 65.44 | 2015-08-01 | 15.41 | 12.93 | 12.93 | 14.17 | 15.41 | 2015-08-01 | 6.27 | 6.28 | 6.27 | 6.275 | 6.28 | 2015-08-01 | 0.19 | 0.13 | 0.13 | 0.16 | 0.19 | 2015-08-01 | 0.3 | 0.3 | 0.3 | 0.3 | 0.3 | 2015-08-01 | 3 | 0.73 | 0.73 | 1.865 | 3 | 2015-08-01 | 4 | 4.5 | 4 | 4.25 | 4.5 | 2015-08-01 | 11 | 11 | 11 | 11 | 11 | 2015-08-01 | 0 | 0 | 0 | 0 | 0 | 2015-08-01 | 12.69 | 14.8 | 12.69 | 13.745 | 14.8 |  | 2015-08-01 | 0.94 | 1.44 | 0.94 | 1.19 | 1.44 | 2015-08-01 | 0.002 | 0.002 | 0.002 | 0.002 | 0.002 | 2015-08-01 | 3 | 3 | 3 | 3 | 3 | 2015-08-01 | 0.001 | 0.001 | 0.001 | 0.001 | 0.001
2015-10-01 | 350 | 140 | 140 | 245 | 350 | 2015-10-01 | 1 | 110 | 1 | 55.5 | 110 | 2015-10-01 | 11.1 | 9.4 | 9.4 | 10.25 | 11.1 | 2015-10-01 | 123 | 115.3 | 119.15 | 123 | 2015-10-01 | 19.6 | 24.4 | 19.6 | 22 | 24.4 | 4.8 | 2015-10-01 | 29.6 | 14.1 | 14.1 | 21.85 | 29.6 | 2015-10-01 | 0.016 | 0.017 | 0.016 | 0.0165 | 0.017 | 2015-10-01 | 3.8 | 4 | 3.8 | 3.9 | 4 | 2015-10-01 | [5 empty] | 2015-10-01 | [5 empty] | 2015-10-01 | 18.41 | 16.6 | 16.6 | 17.505 | 18.41 | 2015-10-01 | 78 | 114 | 78 | 96 | 114 | 2015-10-01 | 36.4 | 47.6 | 36.4 | 42 | 47.6 | 2015-10-01 | 11.82 | 11.82 | 11.82 | 11.82 | 11.82 | 2015-10-01 | 7.18 | 7.46 | 7.18 | 7.32 | 7.46 | 2015-10-01 | 0.01 | 0.01 | 0.01 | 0.01 | 0.01 | 2015-10-01 | 0.3 | 0.3 | 0.3 | 0.3 | 0.3 | 2015-10-01 | 0.77 | 0.48 | 0.48 | 0.625 | 0.77 | 2015-10-01 | 2 | 2 | 2 | 2 | 2 | 2015-10-01 | 2 | 5 | 2 | 3.5 | 5 | 2015-10-01 | 0 | 0 | 0 | 0 | 0 | 2015-10-01 | 13.98 | 15.63 | 13.98 | 14.805 | 15.63 |  | 2015-10-01 | 0.65 | 1 | 0.65 | 0.825 | 1 | 2015-10-01 | 0.002 | 0.002 | 0.002 | 0.002 | 0.002 | 2015-10-01 | 3 | 3 | 3 | 3 | 3 | 2015-10-01 | 0.001 | 0.001 | 0.001 | 0.001 | 0.001
2015-12-01 | 920 | 540 | 540 | 730 | 920 | 2015-12-01 | 350 | 240 | 240 | 295 | 350 | 2015-12-01 | 7 | 7.4 | 7 | 7.2 | 7.4 | 2015-12-01 | 79.2 | 85.9 | 82.55 | 85.9 | 2015-12-01 | 21.6 | 22.5 | 21.6 | 22.05 | 22.5 | 0.9 | 2015-12-01 | 27.6 | 21.1 | 21.1 | 24.35 | 27.6 | 2015-12-01 | 0.017 | 0.013 | 0.013 | 0.015 | 0.017 | 2015-12-01 | 3.3 | 4.7 | 3.3 | 4 | 4.7 | 2015-12-01 | [5 empty] | 2015-12-01 | [5 empty] | 2015-12-01 | 16.53 | 0.2 | 0.2 | 8.365 | 16.53 | 2015-12-01 | 68 | 92 | 68 | 80 | 92 | 2015-12-01 | 39.5 | 47.7 | 39.5 | 43.6 | 47.7 | 2015-12-01 | 11.55 | 11.55 | 11.55 | 11.55 | 11.55 | 2015-12-01 | 6.9 | 7.39 | 6.9 | 7.145 | 7.39 | 2015-12-01 | 0.01 | 0.01 | 0.01 | 0.01 | 0.01 | 2015-12-01 | 0.3 | 0.3 | 0.3 | 0.3 | 0.3 | 2015-12-01 | 0.04 | 0.01 | 0.01 | 0.025 | 0.04 | 2015-12-01 | 2 | 2 | 2 | 2 | 2 | 2015-12-01 | 16.53 | 2 | 2 | 9.265 | 16.53 | 2015-12-01 | [5 empty] | 2015-12-01 | 13.98 | 16.65 | 13.98 | 15.315 | 16.65 |  | 2015-12-01 | 0.55 | 0.72 | 0.55 | 0.635 | 0.72 | 2015-12-01 | 0.002 | 0.002 | 0.002 | 0.002 | 0.002 | 2015-12-01 | 3 | 3 | 3 | 3 | 3 | 2015-12-01 | 0.001 | 0.001 | 0.001 | 0.001 | 0.001
2016-02-01 | 170 | 130 | 130 | 150 | 170 | 2016-02-01 | 130 | 130 | 130 | 130 | 130 | 2016-02-01 | 4.6 | 7 | 4.6 | 5.8 | 7 | 2016-02-01 | 56.1 | 87.6 | 71.85 | 87.6 | 2016-02-01 | 24.8 | 26.5 | 24.8 | 25.65 | 26.5 | 1.7 | 2016-02-01 | 6.55 | 16.6 | 6.55 | 11.575 | 16.6 | 2016-02-01 | 0.015 | 0.022 | 0.015 | 0.0185 | 0.022 | 2016-02-01 | 3 | 4.3 | 3 | 3.65 | 4.3 | 2016-02-01 | [5 empty] | 2016-02-01 | [5 empty] | 2016-02-01 | 27.2 | 20.6 | 20.6 | 23.9 | 27.2 | 2016-02-01 | 78 | 104 | 78 | 91 | 104 | 2016-02-01 | 42.1 | 45.2 | 42.1 | 43.65 | 45.2 | 2016-02-01 | 10.28 | 9.79 | 9.79 | 10.035 | 10.28 | 2016-02-01 | 7.05 | 7.03 | 7.03 | 7.04 | 7.05 | 2016-02-01 | 0.01 | 0.01 | 0.01 | 0.01 | 0.01 | 2016-02-01 | 0.3 | 0.3 | 0.3 | 0.3 | 0.3 | 2016-02-01 | 0.68 | 0.4 | 0.4 | 0.54 | 0.68 | 2016-02-01 | 8.6 | 2 | 2 | 5.3 | 8.6 | 2016-02-01 | 21 | 8 | 8 | 14.5 | 21 | 2016-02-01 | [5 empty] | 2016-02-01 | 15.96 | 15.19 | 15.19 | 15.575 | 15.96 |  | 2016-02-01 | 1.24 | 0.97 | 0.97 | 1.105 | 1.24 | 2016-02-01 | 0.002 | 0.002 | 0.002 | 0.002 | 0.002 | 2016-02-01 | 3 | 3 | 3 | 3 | 3 | 2016-02-01 | 0.001 | 0.001 | 0.001 | 0.001 | 0.001
2016-04-01 | 1100 | 1500 | 1100 | 1300 | 1500 | 2016-04-01 | 280 | 1200 | 280 | 740 | 1200 | 2016-04-01 | 8.62 | 8.25 | 8.25 | 8.435 | 8.62 | 2016-04-01 | 98.5 | 92.2 | 95.35 | 98.5 | 2016-04-01 | 22.4 | 21.4 | 21.4 | 21.9 | 22.4 | 1 | 2016-04-01 | 8.78 | 13.5 | 8.78 | 11.14 | 13.5 | 2016-04-01 | 0.008 | 0.011 | 0.008 | 0.0095 | 0.011 | 2016-04-01 | 2.9 | 4 | 2.9 | 3.45 | 4 | 2016-04-01 | [5 empty] | 2016-04-01 | [5 empty] | 2016-04-01 | 23.97 | 25.53 | 23.97 | 24.75 | 25.53 | 2016-04-01 | 124 | 64 | 64 | 94 | 124 | 2016-04-01 | 71.56 | 83.04 | 71.56 | 77.3 | 83.04 | 2016-04-01 | 9.26 | 9.26 | 9.26 | 9.26 | 9.26 | 2016-04-01 | 7.13 | 7.13 | 7.13 | 7.13 | 7.13 | 2016-04-01 | 0.01 | 0.01 | 0.01 | 0.01 | 0.01 | 2016-04-01 | 0.3 | 0.3 | 0.3 | 0.3 | 0.3 | 2016-04-01 | 0.835 | 1.2 | 0.835 | 1.0175 | 1.2 | 2016-04-01 | 2 | 2 | 2 | 2 | 2 | 2016-04-01 | 13 | 8 | 8 | 10.5 | 13 | 2016-04-01 | [5 empty] | 2016-04-01 | 15.75 | 20.28 | 15.75 | 18.015 | 20.28 |  | 2016-04-01 | 1.54 | 1.03 | 1.03 | 1.285 | 1.54 | 2016-04-01 | 0.002 | 0.002 | 0.002 | 0.002 | 0.002 | 2016-04-01 | 3 | 3 | 3 | 3 | 3 | 2016-04-01 | 0.001 | 0.001 | 0.001 | 0.001 | 0.001
2016-06-01 | 350 | 220 | 220 | 285 | 350 | 2016-06-01 | 240 | 130 | 130 | 185 | 240 | 2016-06-01 | 6 | 7.1 | 6 | 6.55 | 7.1 | 2016-06-01 | 66.3 | 78.5 | 72.4 | 78.5 | 2016-06-01 | 18.9 | 19.7 | 18.9 | 19.3 | 19.7 | 0.8 | 2016-06-01 | 8.63 | 8.87 | 8.63 | 8.75 | 8.87 | 2016-06-01 | 0.045 | 0.039 | 0.039 | 0.042 | 0.045 | 2016-06-01 | 4.1 | 3.4 | 3.4 | 3.75 | 4.1 | 2016-06-01 | [5 empty] | 2016-06-01 | [5 empty] | 2016-06-01 | 19.03 | 19.54 | 19.03 | 19.285 | 19.54 | 2016-06-01 | 50 | 36 | 36 | 43 | 50 | 2016-06-01 | 43 | 43.8 | 43 | 43.4 | 43.8 | 2016-06-01 | 7.2 | 8.75 | 7.2 | 7.975 | 8.75 | 2016-06-01 | 6.53 | 6.78 | 6.53 | 6.655 | 6.78 | 2016-06-01 | 0.01 | 0.01 | 0.01 | 0.01 | 0.01 | 2016-06-01 | 0.3 | 0.3 | 0.3 | 0.3 | 0.3 | 2016-06-01 | 0.49 | 0.49 | 0.49 | 0.49 | 0.49 | 2016-06-01 | 2 | 2 | 2 | 2 | 2 | 2016-06-01 | 13 | 15 | 13 | 14 | 15 | 2016-06-01 | [5 empty] | 2016-06-01 | 17.7 | 16.12 | 16.12 | 16.91 | 17.7 |  | 2016-06-01 | 1.41 | 1.61 | 1.41 | 1.51 | 1.61 | 2016-06-01 | 0.002 | 0.002 | 0.002 | 0.002 | 0.002 | 2016-06-01 | 3 | 3 | 3 | 3 | 3 | 2016-06-01 | 0.001 | 0.001 | 0.001 | 0.001 | 0.001
2016-08-01 | 1200 | 1500 | 1200 | 1350 | 1500 | 2016-08-01 | 1.8 | 1.8 | 1.8 | 1.8 | 1.8 | 2016-08-01 | 7.3 | 9.4 | 7.3 | 8.35 | 9.4 | 2016-08-01 | 78.9 | 104.5 | 91.7 | 104.5 | 2016-08-01 | 17.6 | 18.9 | 17.6 | 18.25 | 18.9 | 1.3 | 2016-08-01 | 5.67 | 5.71 | 5.67 | 5.69 | 5.71 | 2016-08-01 | 0.1 | 0.1 | 0.1 | 0.1 | 0.1 | 2016-08-01 | 3.07 | 3.23 | 3.07 | 3.15 | 3.23 | 2016-08-01 | [5 empty] | 2016-08-01 | [5 empty] | 2016-08-01 | 36.25 | 18.23 | 18.23 | 27.24 | 36.25 | 2016-08-01 | 48 | 40 | 40 | 44 | 48 | 2016-08-01 | 43.7 | 43.8 | 43.7 | 43.75 | 43.8 | 2016-08-01 | 0.68 | 0.72 | 0.68 | 0.7 | 0.72 | 2016-08-01 | 7.01 | 7.31 | 7.01 | 7.16 | 7.31 | 2016-08-01 | 0.01 | 0.103 | 0.01 | 0.0565 | 0.103 | 2016-08-01 | 0.1 | 0.1 | 0.1 | 0.1 | 0.1 | 2016-08-01 | 0.81 | 0.37 | 0.37 | 0.59 | 0.81 | 2016-08-01 | 0 | 0 | 0 | 0 | 0 | 2016-08-01 | 7 | 30 | 7 | 18.5 | 30 | 2016-08-01 | 10 | 10 | 10 | 10 | 10 | 2016-08-01 | 15.58 | 17.53 | 15.58 | 16.555 | 17.53 |  | 2016-08-01 | 1.93 | 1.44 | 1.44 | 1.685 | 1.93 | 2016-08-01 | 0.002 | 0.002 | 0.002 | 0.002 | 0.002 | 2016-08-01 | 6 | 0 | 0 | 3 | 6 | 2016-08-01 | 0.001 | 0.001 | 0.001 | 0.001 | 0.001
2016-10-02 | 49 | 49 | 49 | 49 | 49 | 2016-10-02 | 1.8 | 1.8 | 1.8 | 1.8 | 1.8 | 2016-10-02 | 7 | 7.8 | 7 | 7.4 | 7.8 | 2016-10-02 | 78.6 | 90.4 | 84.5 | 90.4 | 2016-10-02 | 19.3 | 20.6 | 19.3 | 19.95 | 20.6 | 1.3 | 2016-10-02 | 3.88 | 1.2 | 1.2 | 2.54 | 3.88 | 2016-10-02 | 0.1 | 0.1 | 0.1 | 0.1 | 0.1 | 2016-10-02 | 2.76 | 2.85 | 2.76 | 2.805 | 2.85 | 2016-10-02 | [5 empty] | 2016-10-02 | [5 empty] | 2016-10-02 | 98.37 | 0.55 | 0.55 | 49.46 | 98.37 | 2016-10-02 | 48 | 46 | 46 | 47 | 48 | 2016-10-02 | 42.4 | 46.2 | 42.4 | 44.3 | 46.2 | 2016-10-02 | 0.59 | 1.13 | 0.59 | 0.86 | 1.13 | 2016-10-02 | 7.2 | 7.8 | 7.2 | 7.5 | 7.8 | 2016-10-02 | 0.029 | 0.029 | 0.029 | 0.029 | 0.029 | 2016-10-02 | 0.1 | 0.1 | 0.1 | 0.1 | 0.1 | 2016-10-02 | 4.25 | 0.06 | 0.06 | 2.155 | 4.25 | 2016-10-02 | 0.8 | 0.8 | 0.8 | 0.8 | 0.8 | 2016-10-02 | 5 | 0.8 | 0.8 | 2.9 | 5 | 2016-10-02 | 10 | 10 | 10 | 10 | 10 | 2016-10-02 | 16.48 | 19.26 | 16.48 | 17.87 | 19.26 |  | 2016-10-02 | 2.18 | 2.28 | 2.18 | 2.23 | 2.28 | 2016-10-02 | 0.002 | 0.002 | 0.002 | 0.002 | 0.002 | 2016-10-02 | 1 | 1 | 1 | 1 | 1 | 2016-10-02 | 0.001 | 0.001 | 0.001 | 0.001 | 0.001
2016-12-03 | 1100 | 1600 | 1100 | 1350 | 1600 | 2016-12-03 | 1.8 | 1.8 | 1.8 | 1.8 | 1.8 | 2016-12-03 | 5.2 | 6.9 | 5.2 | 6.05 | 6.9 | 2016-12-03 | 62.4 | 85.1 | 73.75 | 85.1 | 2016-12-03 | 23 | 24.3 | 23 | 23.65 | 24.3 | 1.3 | 2016-12-03 | 2.83 | 0.63 | 0.63 | 1.73 | 2.83 | 2016-12-03 | 0.1 | 0.1 | 0.1 | 0.1 | 0.1 | 2016-12-03 | 0.59 | 0.72 | 0.59 | 0.655 | 0.72 | 2016-12-03 | [5 empty] | 2016-12-03 | [5 empty] | 2016-12-03 | 37.18 | 18.18 | 18.18 | 27.68 | 37.18 | 2016-12-03 | 62 | 100 | 62 | 81 | 100 | 2016-12-03 | 49.82 | 55.01 | 49.82 | 52.415 | 55.01 | 2016-12-03 | 0.52 | 0.98 | 0.52 | 0.75 | 0.98 | 2016-12-03 | 6.78 | 7.2 | 6.78 | 6.99 | 7.2 | 2016-12-03 | 0.01 | 0.01 | 0.01 | 0.01 | 0.01 | 2016-12-03 | 0.1 | 0.1 | 0.1 | 0.1 | 0.1 | 2016-12-03 | 0.06 | 0.06 | 0.06 | 0.06 | 0.06 | 2016-12-03 | 2 | 2 | 2 | 2 | 2 | 2016-12-03 | 38 | 41 | 38 | 39.5 | 41 | 2016-12-03 | 10 | 10 | 10 | 10 | 10 | 2016-12-03 | 14.79 | 18.88 | 14.79 | 16.835 | 18.88 |  | 2016-12-03 | 1.4 | 3.1 | 1.4 | 2.25 | 3.1 | 2016-12-03 | 0.002 | 0.002 | 0.002 | 0.002 | 0.002 | 2016-12-03 | 2 | 1 | 1 | 1.5 | 2 | 2016-12-03 | 0.0005 | 0.0005 | 0.0005 | 0.0005 | 0.0005
2017-02-04 | 230 | 45 | 45 | 137.5 | 230 | 2017-02-04 | 23 | 13 | 13 | 18 | 23 | 2017-02-04 | 4.7 | 6.7 | 4.7 | 5.7 | 6.7 | 2017-02-04 | 59.5 | 86.7 | 73.1 | 86.7 | 2017-02-04 | 25.3 | 26.8 | 25.3 | 26.05 | 26.8 | 1.5 | 2017-02-04 | 6 | 2 | 2 | 4 | 6 | 2017-02-04 | 0.1 | 0.1 | 0.1 | 0.1 | 0.1 | 2017-02-04 | 0.94 | 0.72 | 0.72 | 0.83 | 0.94 | 2017-02-04 | [5 empty] | 2017-02-04 | [5 empty] | 2017-02-04 | 10.55 | 13.11 | 10.55 | 11.83 | 13.11 | 2017-02-04 | 64 | 68 | 64 | 66 | 68 | 2017-02-04 | 43.9 | 47.5 | 43.9 | 45.7 | 47.5 | 2017-02-04 | 0.95 | 1.22 | 0.95 | 1.085 | 1.22 | 2017-02-04 | 6.96 | 7.33 | 6.96 | 7.145 | 7.33 | 2017-02-04 | 0.006 | 0.006 | 0.006 | 0.006 | 0.006 | 2017-02-04 | 0.1 | 0.1 | 0.1 | 0.1 | 0.1 | 2017-02-04 | 0.29 | 0.06 | 0.06 | 0.175 | 0.29 | 2017-02-04 | 8.7 | 6.7 | 6.7 | 7.7 | 8.7 | 2017-02-04 | 60 | 55 | 55 | 57.5 | 60 | 2017-02-04 | 10 | 10 | 10 | 10 | 10 | 2017-02-04 | 17.74 | 20.5 | 17.74 | 19.12 | 20.5 |  | 2017-02-04 | 1.41 | 3.36 | 1.41 | 2.385 | 3.36 | 2017-02-04 | 0.002 | 0.002 | 0.002 | 0.002 | 0.002 | 2017-02-04 | 1 | 7 | 1 | 4 | 7 | 2017-02-04 | 0.0005 | 0.0005 | 0.0005 | 0.0005 | 0.0005
2017-04-01 | 920 | 3100 | 920 | 2010 | 3100 | 2017-04-01 | 140 | 480 | 140 | 310 | 480 | 2017-04-01 | 5 | 6.3 | 5 | 5.65 | 6.3 | 2017-04-01 | 62 | 79.6 | 70.8 | 79.6 | 2017-04-01 | 24.8 | 25.6 | 24.8 | 25.2 | 25.6 | 0.8 | 2017-04-01 | 10.7 | 3.46 | 3.46 | 7.08 | 10.7 | 2017-04-01 | 0.1 | 0.1 | 0.1 | 0.1 | 0.1 | 2017-04-01 | 0.85 | 0.66 | 0.66 | 0.755 | 0.85 | 2017-04-01 | [5 empty] | 2017-04-01 | [5 empty] | 2017-04-01 | 15.9 | 16.26 | 15.9 | 16.08 | 16.26 | 2017-04-01 | 104 | 80 | 80 | 92 | 104 | 2017-04-01 | 48.5 | 45.2 | 45.2 | 46.85 | 48.5 | 2017-04-01 | 1.61 | 1.58 | 1.58 | 1.595 | 1.61 | 2017-04-01 | 6.83 | 7.04 | 6.83 | 6.935 | 7.04 | 2017-04-01 | 0.01 | 0.01 | 0.01 | 0.01 | 0.01 | 2017-04-01 | 0.23 | 0.11 | 0.11 | 0.17 | 0.23 | 2017-04-01 | 0.69 | 0.45 | 0.45 | 0.57 | 0.69 | 2017-04-01 | 2 | 3 | 2 | 2.5 | 3 | 2017-04-01 | 13 | 38 | 13 | 25.5 | 38 | 2017-04-01 | 10 | 10 | 10 | 10 | 10 | 2017-04-01 | 16.88 | 18.05 | 16.88 | 17.465 | 18.05 |  | 2017-04-01 | 1.3 | 1.97 | 1.3 | 1.635 | 1.97 | 2017-04-01 | 0.002 | 0.002 | 0.002 | 0.002 | 0.002 | 2017-04-01 | 1 | 4 | 1 | 2.5 | 4 | 2017-04-01 | 0.001 | 0.001 | 0.001 | 0.001 | 0.001
2017-06-01 | 130 | 1.8 | 1.8 | 65.9 | 130 | 2017-06-01 | 22 | 1.8 | 1.8 | 11.9 | 22 | 2017-06-01 | 9.6 | 9.8 | 9.6 | 9.7 | 9.8 | 2017-06-01 | 104 | 102.5 | 103.25 | 104 | 2017-06-01 | 17.3 | 17.4 | 17.3 | 17.35 | 17.4 | 0.1 | 2017-06-01 | 46.5 | 21.7 | 21.7 | 34.1 | 46.5 | 2017-06-01 | 0.1 | 0.1 | 0.1 | 0.1 | 0.1 | 2017-06-01 | 1.032 | 0.987 | 0.987 | 1.0095 | 1.032 | 2017-06-01 | [5 empty] | 2017-06-01 | [5 empty] | 2017-06-01 | 10.72 | 11.46 | 10.72 | 11.09 | 11.46 | 2017-06-01 | 78 | 78 | 78 | 78 | 78 | 2017-06-01 | 41.6 | 42.6 | 41.6 | 42.1 | 42.6 | 2017-06-01 | 1.54 | 1.97 | 1.54 | 1.755 | 1.97 | 2017-06-01 | 7.01 | 7.48 | 7.01 | 7.245 | 7.48 | 2017-06-01 | 0.015 | 0.012 | 0.012 | 0.0135 | 0.015 | 2017-06-01 | 0.71 | 0.75 | 0.71 | 0.73 | 0.75 | 2017-06-01 | 0.9 | 0.59 | 0.59 | 0.745 | 0.9 | 2017-06-01 | 0.8 | 0.8 | 0.8 | 0.8 | 0.8 | 2017-06-01 | 21 | 18 | 18 | 19.5 | 21 | 2017-06-01 | 10 | 10 | 10 | 10 | 10 | 2017-06-01 | 15.8 | 15.69 | 15.69 | 15.745 | 15.8 |  | 2017-06-01 | 1.73 | 1 | 1 | 1.365 | 1.73 | 2017-06-01 | 0.002 | 0.002 | 0.002 | 0.002 | 0.002 | 2017-06-01 | 1 | 1 | 1 | 1 | 1 | 2017-06-01 | 0.001 | 0.001 | 0.001 | 0.001 | 0.001
2017-08-01 | 1.8 | 1.8 | 1.8 | 1.8 | 1.8 | 2017-08-01 | 1.8 | 1.8 | 1.8 | 1.8 | 1.8 | 2017-08-01 | 8.5 | 8.4 | 8.4 | 8.45 | 8.5 | 2017-08-01 | 92.8 | 94 | 93.4 | 94 | 2017-08-01 | 17.6 | 18.3 | 17.6 | 17.95 | 18.3 | 0.7 | 2017-08-01 | 25.3 | 19.3 | 19.3 | 22.3 | 25.3 | 2017-08-01 | 0.04 | 0.03 | 0.03 | 0.035 | 0.04 | 2017-08-01 | 0.66 | 1.08 | 0.66 | 0.87 | 1.08 | 2017-08-01 | [5 empty] | 2017-08-01 | [5 empty] | 2017-08-01 | 13.84 | 14.57 | 13.84 | 14.205 | 14.57 | 2017-08-01 | 96 | 110 | 96 | 103 | 110 | 2017-08-01 | 46.2 | 48.1 | 46.2 | 47.15 | 48.1 | 2017-08-01 | 6.6 | 7.1 | 6.6 | 6.85 | 7.1 | 2017-08-01 | 7.09 | 7.04 | 7.04 | 7.065 | 7.09 | 2017-08-01 | 0.018 | 0.013 | 0.013 | 0.0155 | 0.018 | 2017-08-01 | 0.25 | 0.25 | 0.25 | 0.25 | 0.25 | 2017-08-01 | 1.24 | 1.16 | 1.16 | 1.2 | 1.24 | 2017-08-01 | 6.5 | 2 | 2 | 4.25 | 6.5 | 2017-08-01 | 54 | 25 | 25 | 39.5 | 54 | 2017-08-01 | 10 | 10 | 10 | 10 | 10 | 2017-08-01 | 14.33 | 18.11 | 14.33 | 16.22 | 18.11 |  | 2017-08-01 | 0.55 | 0.95 | 0.55 | 0.75 | 0.95 | 2017-08-01 | 0.002 | 0.002 | 0.002 | 0.002 | 0.002 | 2017-08-01 | 1 | 1 | 1 | 1 | 1 | 2017-08-01 | 0.001 | 0.001 | 0.001 | 0.001 | 0.001
2017-10-01 | 310 | 170 | 170 | 240 | 310 | 2017-10-01 | 45 | 58 | 45 | 51.5 | 58 | 2017-10-01 | 7.2 | 7.1 | 7.1 | 7.15 | 7.2 | 2017-10-01 | 89.3 | 86.3 | 87.8 | 89.3 | 2017-10-01 | 23.7 | 22.9 | 22.9 | 23.3 | 23.7 | 0.8 | 2017-10-01 | 10.7 | 18.1 | 10.7 | 14.4 | 18.1 | 2017-10-01 | 0.03 | 0.03 | 0.03 | 0.03 | 0.03 | 2017-10-01 | 0.43 | 0.5 | 0.43 | 0.465 | 0.5 | 2017-10-01 | [5 empty] | 2017-10-01 | [5 empty] | 2017-10-01 | 10.71 | 12.65 | 10.71 | 11.68 | 12.65 | 2017-10-01 | 34 | 172 | 34 | 103 | 172 | 2017-10-01 | 38.1 | 41.3 | 38.1 | 39.7 | 41.3 | 2017-10-01 | 8.6 | 7.1 | 7.1 | 7.85 | 8.6 | 2017-10-01 | 7.22 | 7.27 | 7.22 | 7.245 | 7.27 | 2017-10-01 | 0.012 | 0.011 | 0.011 | 0.0115 | 0.012 | 2017-10-01 | 0.25 | 0.25 | 0.25 | 0.25 | 0.25 | 2017-10-01 | 0.46 | 0.77 | 0.46 | 0.615 | 0.77 | 2017-10-01 | 0.8 | 0.8 | 0.8 | 0.8 | 0.8 | 2017-10-01 | 25 | 25 | 25 | 25 | 25 | 2017-10-01 | 10 | 10 | 10 | 10 | 10 | 2017-10-01 | 19.34 | 15.55 | 15.55 | 17.445 | 19.34 |  | 2017-10-01 | 1.6 | 1.2 | 1.2 | 1.4 | 1.6 | 2017-10-01 | 0.002 | 0.002 | 0.002 | 0.002 | 0.002 | 2017-10-01 | 21 | 1 | 1 | 11 | 21 | 2017-10-01 | 0.001 | 0.001 | 0.001 | 0.001 | 0.001
2017-12-01 | 940 | 540 | 540 | 740 | 940 | 2017-12-01 | 170 | 79 | 79 | 124.5 | 170 | 2017-12-01 | 7.6 | 8.2 | 7.6 | 7.9 | 8.2 | 2017-12-01 | 93 | 102.9 | 97.95 | 102.9 | 2017-12-01 | 25.2 | 26.6 | 25.2 | 25.9 | 26.6 | 1.4 | 2017-12-01 | 6.8 | 7 | 6.8 | 6.9 | 7 | 2017-12-01 | 0.03 | 0.03 | 0.03 | 0.03 | 0.03 | 2017-12-01 | 1.17 | 1.11 | 1.11 | 1.14 | 1.17 | 2017-12-01 | [5 empty] | 2017-12-01 | [5 empty] | 2017-12-01 | 13.26 | 13.37 | 13.26 | 13.315 | 13.37 | 2017-12-01 | 100 | 88 | 88 | 94 | 100 | 2017-12-01 | 47.7 | 45.1 | 45.1 | 46.4 | 47.7 | 2017-12-01 | 2.6 | 2.5 | 2.5 | 2.55 | 2.6 | 2017-12-01 | 7.49 | 7.78 | 7.49 | 7.635 | 7.78 | 2017-12-01 | 0.01 | 0.01 | 0.01 | 0.01 | 0.01 | 2017-12-01 | 0.25 | 0.25 | 0.25 | 0.25 | 0.25 | 2017-12-01 | 0.47 | 0.37 | 0.37 | 0.42 | 0.47 | 2017-12-01 | 2 | 2 | 2 | 2 | 2 | 2017-12-01 | 78 | 25 | 25 | 51.5 | 78 | 2017-12-01 | 10 | 10 | 10 | 10 | 10 | 2017-12-01 | 16.62 | 15.83 | 15.83 | 16.225 | 16.62 |  | 2017-12-01 | 1.54 | 1.57 | 1.54 | 1.555 | 1.57 | 2017-12-01 | 0.002 | 0.002 | 0.002 | 0.002 | 0.002 | 2017-12-01 | 3 | 3 | 3 | 3 | 3 | 2017-12-01 | 0.001 | 0.001 | 0.001 | 0.001 | 0.001
2018-02-16 | 20 | 79 | 20 | 49.5 | 79 | 2018-02-16 | 2 | 4 | 2 | 3 | 4 | 2018-02-16 | 6 | 8.2 | 6 | 7.1 | 8.2 | 2018-02-16 | 26.9 | 102.5 | 64.7 | 102.5 | 2018-02-16 | 25.6 | 27.6 | 25.6 | 26.6 | 27.6 | 2 | 2018-02-16 | 8.96 | 5.99 | 5.99 | 7.475 | 8.96 | 2018-02-16 | 0.03 | 0.03 | 0.03 | 0.03 | 0.03 | 2018-02-16 | 0.5 | 0.42 | 0.42 | 0.46 | 0.5 | 2018-02-16 | [5 empty] | 2018-02-16 | [5 empty] | 2018-02-16 | 16.45 | 15.63 | 15.63 | 16.04 | 16.45 | 2018-02-16 | 18 | 102 | 18 | 60 | 102 | 2018-02-16 | 55.1 | 49.2 | 49.2 | 52.15 | 55.1 | 2018-02-16 | 3.1 | 3 | 3 | 3.05 | 3.1 | 2018-02-16 | 7.02 | 8.17 | 7.02 | 7.595 | 8.17 | 2018-02-16 | 0.03 | 0.03 | 0.03 | 0.03 | 0.03 | 2018-02-16 | 0.25 | 0.25 | 0.25 | 0.25 | 0.25 | 2018-02-16 | 0.37 | 0.23 | 0.23 | 0.3 | 0.37 | 2018-02-16 | 0.8 | 0.8 | 0.8 | 0.8 | 0.8 | 2018-02-16 | 25 | 25 | 25 | 25 | 25 | 2018-02-16 | 10 | 10 | 10 | 10 | 10 | 2018-02-16 | 19.14 | 19.52 | 19.14 | 19.33 | 19.52 |  | 2018-02-16 | 1.73 | 1.61 | 1.61 | 1.67 | 1.73 | 2018-02-16 | 0.002 | 0.002 | 0.002 | 0.002 | 0.002 | 2018-02-16 | 1 | 2 | 1 | 1.5 | 2 | 2018-02-16 | 0.001 | 0.001 | 0.001 | 0.001 | 0.001
2018-04-20 | 23 | 1.8 | 1.8 | 12.4 | 23 | 2018-04-20 | 7.8 | 1.8 | 1.8 | 4.8 | 7.8 | 2018-04-20 | 5.8 | 8.5 | 5.8 | 7.15 | 8.5 | 2018-04-20 | 69.6 | 102.1 | 85.85 | 102.1 | 2018-04-20 | 24.4 | 24.7 | 24.4 | 24.55 | 24.7 | 0.3 | 2018-04-20 | 6.07 | 4.32 | 4.32 | 5.195 | 6.07 | 2018-04-20 | 0.03 | 0.03 | 0.03 | 0.03 | 0.03 | 2018-04-20 | 0.47 | 0.41 | 0.41 | 0.44 | 0.47 | 2018-04-20 | [5 empty] | 2018-04-20 | [5 empty] | 2018-04-20 | 15 | 15.57 | 15 | 15.285 | 15.57 | 2018-04-20 | 38 | 32 | 32 | 35 | 38 | 2018-04-20 | 48.2 | 48.1 | 48.1 | 48.15 | 48.2 | 2018-04-20 | 7.6 | 9.7 | 7.6 | 8.65 | 9.7 | 2018-04-20 | 7.03 | 7.58 | 7.03 | 7.305 | 7.58 | 2018-04-20 | 0.01 | 0.036 | 0.01 | 0.023 | 0.036 | 2018-04-20 | 0.25 | 0.25 | 0.25 | 0.25 | 0.25 | 2018-04-20 | 0.15 | 0.14 | 0.14 | 0.145 | 0.15 | 2018-04-20 | 2.5 | 1.6 | 1.6 | 2.05 | 2.5 | 2018-04-20 | 52 | 27 | 27 | 39.5 | 52 | 2018-04-20 | 10 | 10 | 10 | 10 | 10 | 2018-04-20 | 18.19 | 19.37 | 18.19 | 18.78 | 19.37 |  | 2018-04-20 | 2.23 | 2.32 | 2.23 | 2.275 | 2.32 | 2018-04-20 | 0.002 | 0.002 | 0.002 | 0.002 | 0.002 | 2018-04-20 | 1 | 2 | 1 | 1.5 | 2 | 2018-04-20 | 0.001 | 0.001 | 0.001 | 0.001 | 0.001
2018-06-08 | 79 | 13 | 13 | 46 | 79 | 2018-06-08 | 4 | 2 | 2 | 3 | 4 | 2018-06-08 | 7.5 | 6.7 | 6.7 | 7.1 | 7.5 | 2018-06-08 | 82.4 | 73.7 | 78.05 | 82.4 | 2018-06-08 | 20.2 | 19.7 | 19.7 | 19.95 | 20.2 | 0.5 | 2018-06-08 | 7.82 | 7.15 | 7.15 | 7.485 | 7.82 | 2018-06-08 | 0.03 | 0.03 | 0.03 | 0.03 | 0.03 | 2018-06-08 | 0.78 | 0.76 | 0.76 | 0.77 | 0.78 | 2018-06-08 | [5 empty] | 2018-06-08 | [5 empty] | 2018-06-08 | 17.83 | 15.82 | 15.82 | 16.825 | 17.83 | 2018-06-08 | 44 | 26 | 26 | 35 | 44 | 2018-06-08 | 51.8 | 50.8 | 50.8 | 51.3 | 51.8 | 2018-06-08 | 1.4 | 1.4 | 1.4 | 1.4 | 1.4 | 2018-06-08 | 7.05 | 7.13 | 7.05 | 7.09 | 7.13 | 2018-06-08 | 0.01 | 0.012 | 0.01 | 0.011 | 0.012 | 2018-06-08 | 0.25 | 0.25 | 0.25 | 0.25 | 0.25 | 2018-06-08 | 0.17 | 0.18 | 0.17 | 0.175 | 0.18 | 2018-06-08 | 1 | 0.8 | 0.8 | 0.9 | 1 | 2018-06-08 | 25 | 25 | 25 | 25 | 25 | 2018-06-08 | 10 | 10 | 10 | 10 | 10 | 2018-06-08 | 17.49 | 17.68 | 17.49 | 17.585 | 17.68 | 0.19 | 2018-06-08 | 2.87 | 2.82 | 2.82 | 2.845 | 2.87 | 2018-06-08 | 0.002 | 0.002 | 0.002 | 0.002 | 0.002 | 2018-06-08 | 1 | 1 | 1 | 1 | 1 | 2018-06-08 | 0.001 | 0.001 | 0.001 | 0.001 | 0.001
2018-08-16 | 63 | 17 | 17 | 40 | 63 | 2018-08-16 | 23 | 4.5 | 4.5 | 13.75 | 23 | 2018-08-16 | 7 | 8.8 | 7 | 7.9 | 8.8 | 2018-08-16 | 73.2 | 93.3 | 83.25 | 93.3 | 2018-08-16 | 17.1 | 17.9 | 17.1 | 17.5 | 17.9 | 0.8 | 2018-08-16 | 8.55 | 7.99 | 7.99 | 8.27 | 8.55 | 2018-08-16 | 0.03 | 0.03 | 0.03 | 0.03 | 0.03 | 2018-08-16 | 0.43 | 0.56 | 0.43 | 0.495 | 0.56 | 2018-08-16 | [5 empty] | 2018-08-16 | [5 empty] | 2018-08-16 | 13.47 | 13.46 | 13.46 | 13.465 | 13.47 | 2018-08-16 | 146 | 454 | 146 | 300 | 454 | 2018-08-16 | 49.2 | 49 | 49 | 49.1 | 49.2 | 2018-08-16 | 8.6 | 10.1 | 8.6 | 9.35 | 10.1 | 2018-08-16 | 7.13 | 7.58 | 7.13 | 7.355 | 7.58 | 2018-08-16 | 0.039 | 0.067 | 0.039 | 0.053 | 0.067 | 2018-08-16 | 0.25 | 0.25 | 0.25 | 0.25 | 0.25 | 2018-08-16 | 0.28 | 0.25 | 0.25 | 0.265 | 0.28 | 2018-08-16 | 2.3 | 1.2 | 1.2 | 1.75 | 2.3 | 2018-08-16 | 34 | 25 | 25 | 29.5 | 34 | 2018-08-16 | 10 | 10 | 10 | 10 | 10 | 2018-08-16 | 15.76 | 16.35 | 15.76 | 16.055 | 16.35 | 0.59 | 2018-08-16 | 2.12 | 2.6 | 2.12 | 2.36 | 2.6 | 2018-08-16 | 0.002 | 0.002 | 0.002 | 0.002 | 0.002 | 2018-08-16 | 2 | 1 | 1 | 1.5 | 2 | 2018-08-16 | 0.001 | 0.001 | 0.001 | 0.001 | 0.001
2018-10-08 | 4300 | 2400 | 2400 | 3350 | 4300 | 2018-10-08 | 940 | 940 | 940 | 940 | 940 | 2018-10-08 | 7.2 | 7.7 | 7.2 | 7.45 | 7.7 | 2018-10-08 | 77.5 | 85.4 | 81.45 | 85.4 | 2018-10-08 | 18.6 | 20 | 18.6 | 19.3 | 20 | 1.4 | 2018-10-08 | 97.3 | 22 | 22 | 59.65 | 97.3 | 2018-10-08 | 0.05 | 0.03 | 0.03 | 0.04 | 0.05 | 2018-10-08 | 0.25 | 0.16 | 0.16 | 0.205 | 0.25 | 2018-10-08 | [5 empty] | 2018-10-08 | [5 empty] | 2018-10-08 | 12.46 | 12.3 | 12.3 | 12.38 | 12.46 | 2018-10-08 | 88 | 74 | 74 | 81 | 88 | 2018-10-08 | 48.9 | 50.4 | 48.9 | 49.65 | 50.4 | 2018-10-08 | 5.6 | 6.6 | 5.6 | 6.1 | 6.6 | 2018-10-08 | 7.11 | 7.41 | 7.11 | 7.26 | 7.41 | 2018-10-08 | 0.006 | 0.006 | 0.006 | 0.006 | 0.006 | 2018-10-08 | 0.25 | 0.25 | 0.25 | 0.25 | 0.25 | 2018-10-08 | 2.49 | 0.65 | 0.65 | 1.57 | 2.49 | 2018-10-08 | 0.9 | 1.6 | 0.9 | 1.25 | 1.6 | 2018-10-08 | 25 | 28 | 25 | 26.5 | 28 | 2018-10-08 | 10 | 10 | 10 | 10 | 10 | 2018-10-08 | 16.94 | 18.91 | 16.94 | 17.925 | 18.91 | 1.97 | 2018-10-08 | 0.29 | 0.83 | 0.29 | 0.56 | 0.83 | 2018-10-08 | 0.002 | 0.002 | 0.002 | 0.002 | 0.002 | 2018-10-08 | 1 | 1 | 1 | 1 | 1 | 2018-10-08 | 0.001 | 0.001 | 0.001 | 0.001 | 0.001
2018-12-01 | 130 | 110 | 110 | 120 | 130 | 2018-12-01 | 23 | 33 | 23 | 28 | 33 | 2018-12-01 | 6.3 | 7.8 | 6.3 | 7.05 | 7.8 | 2018-12-01 | 74.8 | 98 | 86.4 | 98 | 2018-12-01 | 23.6 | 25.4 | 23.6 | 24.5 | 25.4 | 1.8 | 2018-12-01 | 15.3 | 12.3 | 12.3 | 13.8 | 15.3 | 2018-12-01 | 0.03 | 0.03 | 0.03 | 0.03 | 0.03 | 2018-12-01 | 0.91 | 1.24 | 0.91 | 1.075 | 1.24 | 2018-12-01 | [5 empty] | 2018-12-01 | [5 empty] | 2018-12-01 | 5.93 | 5.92 | 5.92 | 5.925 | 5.93 | 2018-12-01 | 90 | 74 | 74 | 82 | 90 | 2018-12-01 | 43.8 | 52.9 | 43.8 | 48.35 | 52.9 | 2018-12-01 | 1.8 | 2.7 | 1.8 | 2.25 | 2.7 | 2018-12-01 | 6.8 | 7.56 | 6.8 | 7.18 | 7.56 | 2018-12-01 | 0.01 | 0.01 | 0.01 | 0.01 | 0.01 | 2018-12-01 | 0.25 | 0.25 | 0.25 | 0.25 | 0.25 | 2018-12-01 | 0.26 | 0.18 | 0.18 | 0.22 | 0.26 | 2018-12-01 | 0.8 | 0.8 | 0.8 | 0.8 | 0.8 | 2018-12-01 | 25 | 25 | 25 | 25 | 25 | 2018-12-01 | 10 | 10 | 10 | 10 | 10 | 2018-12-01 | 24.7 | 29.2 | 24.7 | 26.95 | 29.2 | 4.5 | 2018-12-01 | 1.85 | 1.62 | 1.62 | 1.735 | 1.85 | 2018-12-01 | 0.002 | 0.002 | 0.002 | 0.002 | 0.002 | 2018-12-01 | 1 | 1 | 1 | 1 | 1 | 2018-12-01 | 0.001 | 0.001 | 0.001 | 0.001 | 0.001
2019-02-01 | 31 | 79 | 31 | 55 | 79 | 2019-02-01 | 13 | 23 | 13 | 18 | 23 | 2019-02-01 | 5.8 | 7.5 | 5.8 | 6.65 | 7.5 | 2019-02-01 | 70.7 | 95.7 | 83.2 | 95.7 | 2019-02-01 | 25.4 | 26.9 | 25.4 | 26.15 | 26.9 | 1.5 | 2019-02-01 | 23.3 | 24.7 | 23.3 | 24 | 24.7 | 2019-02-01 | 0.03 | 0.03 | 0.03 | 0.03 | 0.03 | 2019-02-01 | 0.248 | 0.06 | 0.06 | 0.154 | 0.248 | 2019-02-01 | [5 empty] | 2019-02-01 | [5 empty] | 2019-02-01 | 26.7 | 17.9 | 17.9 | 22.3 | 26.7 | 2019-02-01 | 96 | 108 | 96 | 102 | 108 | 2019-02-01 | 45.2 | 50 | 45.2 | 47.6 | 50 | 2019-02-01 | 6.66 | 9.22 | 6.66 | 7.94 | 9.22 | 2019-02-01 | 7.15 | 7.38 | 7.15 | 7.265 | 7.38 | 2019-02-01 | 0.059 | 0.049 | 0.049 | 0.054 | 0.059 | 2019-02-01 | 0.25 | 0.25 | 0.25 | 0.25 | 0.25 | 2019-02-01 | 0.74 | 0.57 | 0.57 | 0.655 | 0.74 | 2019-02-01 | 3.2 | 2.8 | 2.8 | 3 | 3.2 | 2019-02-01 | 60 | 48 | 48 | 54 | 60 | 2019-02-01 | 10 | 10 | 10 | 10 | 10 | 2019-02-01 | 43.73 | 46.3 | 43.73 | 45.015 | 46.3 | 2.57 | 2019-02-01 | 0.64 | 0.78 | 0.64 | 0.71 | 0.78 | 2019-02-01 | 0.002 | 0.002 | 0.002 | 0.002 | 0.002 | 2019-02-01 | 1 | 3 | 1 | 2 | 3 | 2019-02-01 | 0.001 | 0.001 | 0.001 | 0.001 | 0.001
2019-04-01 | 140 | 79 | 79 | 109.5 | 140 | 2019-04-01 | 49 | 21 | 21 | 35 | 49 | 2019-04-01 | 7.6 | 9.5 | 7.6 | 8.55 | 9.5 | 2019-04-01 | 93 | 115.7 | 104.35 | 115.7 | 2019-04-01 | 25.3 | 25.3 | 25.3 | 25.3 | 25.3 | 0 | 2019-04-01 | 10.4 | 4.06 | 4.06 | 7.23 | 10.4 | 2019-04-01 | 0.03 | 0.03 | 0.03 | 0.03 | 0.03 | 2019-04-01 | 1.17 | 0.971 | 0.971 | 1.0705 | 1.17 | 2019-04-01 | [5 empty] | 2019-04-01 | [5 empty] | 2019-04-01 | 34.13 | 16.08 | 16.08 | 25.105 | 34.13 | 2019-04-01 | 36 | 32 | 32 | 34 | 36 | 2019-04-01 | 51 | 48.2 | 48.2 | 49.6 | 51 | 2019-04-01 | 2.32 | 2.8 | 2.32 | 2.56 | 2.8 | 2019-04-01 | 7.13 | 7.63 | 7.13 | 7.38 | 7.63 | 2019-04-01 | 0.006 | 0.006 | 0.006 | 0.006 | 0.006 | 2019-04-01 | 0.25 | 0.25 | 0.25 | 0.25 | 0.25 | 2019-04-01 | 14.73 | 0.17 | 0.17 | 7.45 | 14.73 | 2019-04-01 | 0.9 | 1.95 | 0.9 | 1.425 | 1.95 | 2019-04-01 | 25 | 32 | 25 | 28.5 | 32 | 2019-04-01 | 10 | 10 | 10 | 10 | 10 | 2019-04-01 | 29.8 | 28.4 | 28.4 | 29.1 | 29.8 | 1.4 | 2019-04-01 | 1.62 | 2.11 | 1.62 | 1.865 | 2.11 | 2019-04-01 | 0.002 | 0.002 | 0.002 | 0.002 | 0.002 | 2019-04-01 | 3 | 3 | 3 | 3 | 3 | 2019-04-01 | 0.001 | 0.001 | 0.001 | 0.001 | 0.001
2019-06-07 | 240 | 540 | 240 | 390 | 540 | 2019-06-07 | 45 | 94 | 45 | 69.5 | 94 | 2019-06-07 | 8.6 | 8.7 | 8.6 | 8.65 | 8.7 | 2019-06-07 | 93.4 | 94 | 93.7 | 94 | 2019-06-07 | 19.6 | 19.2 | 19.2 | 19.4 | 19.6 | 0.4 | 2019-06-07 | 25.6 | 41.6 | 25.6 | 33.6 | 41.6 | 2019-06-07 | 0.03 | 0.03 | 0.03 | 0.03 | 0.03 | 2019-06-07 | 1.039 | 1.24 | 1.039 | 1.1395 | 1.24 | 2019-06-07 | [5 empty] | 2019-06-07 | [5 empty] | 2019-06-07 | 21.55 | 25.88 | 21.55 | 23.715 | 25.88 | 2019-06-07 | 36 | 42 | 36 | 39 | 42 | 2019-06-07 | 53.2 | 53.7 | 53.2 | 53.45 | 53.7 | 2019-06-07 | 1.78 | 1.76 | 1.76 | 1.77 | 1.78 | 2019-06-07 | 7.11 | 7.19 | 7.11 | 7.15 | 7.19 | 2019-06-07 | 0.006 | 0.006 | 0.006 | 0.006 | 0.006 | 2019-06-07 | 0.25 | 0.25 | 0.25 | 0.25 | 0.25 | 2019-06-07 | 0.47 | 0.79 | 0.47 | 0.63 | 0.79 | 2019-06-07 | 2.8 | 2.9 | 2.8 | 2.85 | 2.9 | 2019-06-07 | 25 | 25 | 25 | 25 | 25 | 2019-06-07 | 10 | 10 | 10 | 10 | 10 | 2019-06-07 | 21 | 20.4 | 20.4 | 20.7 | 21 | 0.6 | 2019-06-07 | 0.94 | 0.54 | 0.54 | 0.74 | 0.94 | 2019-06-07 | 0.002 | 0.002 | 0.002 | 0.002 | 0.002 | 2019-06-07 | 1 | 1 | 1 | 1 | 1 | 2019-06-07 | 0.001 | 0.001 | 0.001 | 0.001 | 0.001
2019-08-08 | 140 | 170 | 140 | 155 | 170 | 2019-08-08 | 32 | 34 | 32 | 33 | 34 | 2019-08-08 | 7.1 | 8.2 | 7.1 | 7.65 | 8.2 | 2019-08-08 | 74 | 85.6 | 79.8 | 85.6 | 2019-08-08 | 17.5 | 17.4 | 17.4 | 17.45 | 17.5 | 0.1 | 2019-08-08 | 17.8 | 16.3 | 16.3 | 17.05 | 17.8 | 2019-08-08 | 0.03 | 0.03 | 0.03 | 0.03 | 0.03 | 2019-08-08 | 0.829 | 0.885 | 0.829 | 0.857 | 0.885 | 2019-08-08 | [5 empty] | 2019-08-08 | [5 empty] | 2019-08-08 | 28.59 | 35.22 | 28.59 | 31.905 | 35.22 | 2019-08-08 | 30 | 30 | 30 | 30 | 30 | 2019-08-08 | 47.5 | 47.5 | 47.5 | 47.5 | 47.5 | 2019-08-08 | 1.57 | 3.59 | 1.57 | 2.58 | 3.59 | 2019-08-08 | 7.1 | 7.01 | 7.01 | 7.055 | 7.1 | 2019-08-08 | 0.006 | 0.006 | 0.006 | 0.006 | 0.006 | 2019-08-08 | 0.25 | 0.25 | 0.25 | 0.25 | 0.25 | 2019-08-08 | 0.559 | 0.476 | 0.476 | 0.5175 | 0.559 | 2019-08-08 | 1.2 | 1.2 | 1.2 | 1.2 | 1.2 | 2019-08-08 | 25 | 25 | 25 | 25 | 25 | 2019-08-08 | 10 | 10 | 10 | 10 | 10 | 2019-08-08 | 15 | 22 | 15 | 18.5 | 22 | 7 | 2019-08-08 | 1.54 | 1.88 | 1.54 | 1.71 | 1.88 | 2019-08-08 | 0.002 | 0.002 | 0.002 | 0.002 | 0.002 | 2019-08-08 | 1 | 1 | 1 | 1 | 1 | 2019-08-08 | 0.001 | 0.001 | 0.001 | 0.001 | 0.001
2019-10-11 | 1700 | 790 | 790 | 1245 | 1700 | 2019-10-11 | 220 | 170 | 170 | 195 | 220 | 2019-10-11 | 7.5 | 7.7 | 7.5 | 7.6 | 7.7 | 2019-10-11 | 90.8 | 97.3 | 94.05 | 97.3 | 2019-10-11 | 24.6 | 22.3 | 22.3 | 23.45 | 24.6 | 2.3 | 2019-10-11 | 11.2 | 14.9 | 11.2 | 13.05 | 14.9 | 2019-10-11 | 0.03 | 0.03 | 0.03 | 0.03 | 0.03 | 2019-10-11 | 0.181 | 0.248 | 0.181 | 0.2145 | 0.248 | 2019-10-11 | 0.5 | 0.5 | 0.5 | 0.5 | 0.5 | 2019-10-11 | 5 | 5 | 5 | 5 | 5 | 2019-10-11 | 16 | 18.54 | 16 | 17.27 | 18.54 | 2019-10-11 | 28 | 30 | 28 | 29 | 30 | 2019-10-11 | 44.6 | 49 | 44.6 | 46.8 | 49 | 2019-10-11 | 7.89 | 8.37 | 7.89 | 8.13 | 8.37 | 2019-10-11 | 7.03 | 6.97 | 6.97 | 7 | 7.03 | 2019-10-11 | 0.041 | 0.006 | 0.006 | 0.0235 | 0.041 | 2019-10-11 | 0.25 | 0.25 | 0.25 | 0.25 | 0.25 | 2019-10-11 | 0.549 | 0.808 | 0.549 | 0.6785 | 0.808 | 2019-10-11 | 1.2 | 1.2 | 1.2 | 1.2 | 1.2 | 2019-10-11 | 25 | 25 | 25 | 25 | 25 | 2019-10-11 | 10 | 10 | 10 | 10 | 10 | 2019-10-11 | 16.4 | 18.2 | 16.4 | 17.3 | 18.2 | 1.8 | 2019-10-11 | 2.18 | 1.45 | 1.45 | 1.815 | 2.18 | 2019-10-11 | 0.002 | 0.002 | 0.002 | 0.002 | 0.002 | 2019-10-11 | 1 | 1 | 1 | 1 | 1 | 2019-10-11 | 0.001 | 0.001 | 0.001 | 0.001 | 0.001
2019-12-20 | 170 | 250 | 170 | 210 | 250 | 2019-12-20 | 20 | 60 | 20 | 40 | 60 | 2019-12-20 | 6.7 | 7.4 | 6.7 | 7.05 | 7.4 | 2019-12-20 | 87 | 97.6 | 92.3 | 97.6 | 2019-12-20 | 28.3 | 26.5 | 26.5 | 27.4 | 28.3 | 1.8 | 2019-12-20 | 4.28 | 13.8 | 4.28 | 9.04 | 13.8 | 2019-12-20 | 0.03 | 0.03 | 0.03 | 0.03 | 0.03 | 2019-12-20 | 0.703 | 0.725 | 0.703 | 0.714 | 0.725 | 2019-12-20 | 0.5 | 0.5 | 0.5 | 0.5 | 0.5 | 2019-12-20 | 5 | 5 | 5 | 5 | 5 | 2019-12-20 | 9.83 | 25.51 | 9.83 | 17.67 | 25.51 | 2019-12-20 | 30 | 34 | 30 | 32 | 34 | 2019-12-20 | 49.5 | 51.4 | 49.5 | 50.45 | 51.4 | 2019-12-20 | 2.55 | 2.815 | 2.55 | 2.6825 | 2.815 | 2019-12-20 | 6.89 | 7.13 | 6.89 | 7.01 | 7.13 | 2019-12-20 | 0.039 | 0.01 | 0.01 | 0.0245 | 0.039 | 2019-12-20 | 0.25 | 0.25 | 0.25 | 0.25 | 0.25 | 2019-12-20 | 0.185 | 0.588 | 0.185 | 0.3865 | 0.588 | 2019-12-20 | 1.2 | 1.2 | 1.2 | 1.2 | 1.2 | 2019-12-20 | 25 | 25 | 25 | 25 | 25 | 2019-12-20 | 10 | 10 | 10 | 10 | 10 | 2019-12-20 | 20.2 | 17.78 | 17.78 | 18.99 | 20.2 | 2.42 | 2019-12-20 | 1.43 | 1.53 | 1.43 | 1.48 | 1.53 | 2019-12-20 | 0.002 | 0.002 | 0.002 | 0.002 | 0.002 | 2019-12-20 | 1 | 4 | 1 | 2.5 | 4 | 2019-12-20 | 0.001 | 0.001 | 0.001 | 0.001 | 0.001
2020-02-27 | 330 | 23 | 23 | 176.5 | 330 | 2020-02-27 | 230 | 1.8 | 1.8 | 115.9 | 230 | 2020-02-27 | 6.5 | 6.7 | 6.5 | 6.6 | 6.7 | 2020-02-27 | 81.9 | 83.8 | 82.85 | 83.8 | 2020-02-27 | 26.8 | 26.9 | 26.8 | 26.85 | 26.9 | 0.1 | 2020-02-27 | 4.79 | 4.67 | 4.67 | 4.73 | 4.79 | 2020-02-27 | 0.03 | 0.03 | 0.03 | 0.03 | 0.03 | 2020-02-27 | 0.594 | 0.585 | 0.585 | 0.5895 | 0.594 | 2020-02-27 | 0.5 | 0.5 | 0.5 | 0.5 | 0.5 | 2020-02-27 | 5 | 5 | 5 | 5 | 5 | 2020-02-27 | 11.67 | 12.97 | 11.67 | 12.32 | 12.97 | 2020-02-27 | 30 | 34 | 30 | 32 | 34 | 2020-02-27 | 47.9 | 48.8 | 47.9 | 48.35 | 48.8 | 2020-02-27 | 2.9 | 2.92 | 2.9 | 2.91 | 2.92 | 2020-02-27 | 6.79 | 7.01 | 6.79 | 6.9 | 7.01 | 2020-02-27 | 0.01 | 0.02 | 0.01 | 0.015 | 0.02 | 2020-02-27 | 0.25 | 0.25 | 0.25 | 0.25 | 0.25 | 2020-02-27 | 0.093 | 0.06 | 0.06 | 0.0765 | 0.093 | 2020-02-27 | 1.2 | 1.2 | 1.2 | 1.2 | 1.2 | 2020-02-27 | 25 | 25 | 25 | 25 | 25 | 2020-02-27 | 10 | 10 | 10 | 10 | 10 | 2020-02-27 | 25.05 | 20.81 | 20.81 | 22.93 | 25.05 | 4.24 | 2020-02-27 | 2.7 | 2.9 | 2.7 | 2.8 | 2.9 | 2020-02-27 | 0.002 | 0.002 | 0.002 | 0.002 | 0.002 | 2020-02-27 | 1 | 1 | 1 | 1 | 1 | 2020-02-27 | 0.001 | 0.001 | 0.001 | 0.001 | 0.001
2020-04-16 | 540 | 240 | 240 | 390 | 540 | 2020-04-16 | 240 | 79 | 79 | 159.5 | 240 | 2020-04-16 | 6.6 | 6.9 | 6.6 | 6.75 | 6.9 | 2020-04-16 | 78.9 | 82.9 | 80.9 | 82.9 | 2020-04-16 | 24.7 | 24.7 | 24.7 | 24.7 | 24.7 | 0 | 2020-04-16 | 4.57 | 3.66 | 3.66 | 4.115 | 4.57 | 2020-04-16 | 0.03 | 0.03 | 0.03 | 0.03 | 0.03 | 2020-04-16 | 0.63 | 0.632 | 0.63 | 0.631 | 0.632 | 2020-04-16 | 0.5 | 0.5 | 0.5 | 0.5 | 0.5 | 2020-04-16 | 5 | 5 | 5 | 5 | 5 | 2020-04-16 | 7.9 | 7.1 | 7.1 | 7.5 | 7.9 | 2020-04-16 | 28 | 28 | 28 | 28 | 28 | 2020-04-16 | 49 | 50.5 | 49 | 49.75 | 50.5 | 2020-04-16 | 2.99 | 3.08 | 2.99 | 3.035 | 3.08 | 2020-04-16 | 6.64 | 7.13 | 6.64 | 6.885 | 7.13 | 2020-04-16 | 0.099 | 0.09 | 0.09 | 0.0945 | 0.099 | 2020-04-16 | 0.25 | 0.25 | 0.25 | 0.25 | 0.25 | 2020-04-16 | 0.215 | 2.357 | 0.215 | 1.286 | 2.357 | 2020-04-16 | 1.2 | 1.2 | 1.2 | 1.2 | 1.2 | 2020-04-16 | 25 | 25 | 25 | 25 | 25 | 2020-04-16 | 10 | 10 | 10 | 10 | 10 | 2020-04-16 | 18.96 | 20.36 | 18.96 | 19.66 | 20.36 | 1.4 | 2020-04-16 | 2.4 | 2.97 | 2.4 | 2.685 | 2.97 | 2020-04-16 | 0.002 | 0.002 | 0.002 | 0.002 | 0.002 | 2020-04-16 | 3 | 3 | 3 | 3 | 3 | 2020-04-16 | 0.001 | 0.001 | 0.001 | 0.001 | 0.001
2020-06-19 | 1400 | 540 | 540 | 970 | 1400 | 2020-06-19 | 390 | 130 | 130 | 260 | 390 | 2020-06-19 | 7.1 | 7.8 | 7.1 | 7.45 | 7.8 | 2020-06-19 | 77.5 | 86.8 | 82.15 | 86.8 | 2020-06-19 | 19.3 | 19.9 | 19.3 | 19.6 | 19.9 | 0.6 | 2020-06-19 | 17.8 | 42.4 | 17.8 | 30.1 | 42.4 | 2020-06-19 | 0.03 | 0.03 | 0.03 | 0.03 | 0.03 | 2020-06-19 | 0.863 | 0.775 | 0.775 | 0.819 | 0.863 | 2020-06-19 | 0.5 | 0.5 | 0.5 | 0.5 | 0.5 | 2020-06-19 | 5 | 5 | 5 | 5 | 5 | 2020-06-19 | 14.57 | 24.42 | 14.57 | 19.495 | 24.42 | 2020-06-19 | 30 | 42 | 30 | 36 | 42 | 2020-06-19 | 50.2 | 50.1 | 50.1 | 50.15 | 50.2 | 2020-06-19 | 2.96 | 3.62 | 2.96 | 3.29 | 3.62 | 2020-06-19 | 6.65 | 6.7 | 6.65 | 6.675 | 6.7 | 2020-06-19 | 0.042 | 0.055 | 0.042 | 0.0485 | 0.055 | 2020-06-19 | 0.25 | 0.25 | 0.25 | 0.25 | 0.25 | 2020-06-19 | 0.33 | 0.58 | 0.33 | 0.455 | 0.58 | 2020-06-19 | 1.2 | 1.2 | 1.2 | 1.2 | 1.2 | 2020-06-19 | 25 | 25 | 25 | 25 | 25 | 2020-06-19 | 10 | 10 | 10 | 10 | 10 | 2020-06-19 | 16.77 | 16.57 | 16.57 | 16.67 | 16.77 | 0.2 | 2020-06-19 | 1.11 | 0.57 | 0.57 | 0.84 | 1.11 | 2020-06-19 | 0.002 | 0.002 | 0.002 | 0.002 | 0.002 | 2020-06-19 | 1 | 1 | 1 | 1 | 1 | 2020-06-19 | 0.001 | 0.001 | 0.001 | 0.001 | 0.001
2020-08-19 | 540 | 240 | 240 | 390 | 540 | 2020-08-19 | 350 | 130 | 130 | 240 | 350 | 2020-08-19 | 8.1 | 9 | 8.1 | 8.55 | 9 | 2020-08-19 | 83.9 | 93.2 | 88.55 | 93.2 | 2020-08-19 | 16.8 | 16.7 | 16.7 | 16.75 | 16.8 | 0.1 | 2020-08-19 | 27 | 39.7 | 27 | 33.35 | 39.7 | 2020-08-19 | 0.03 | 0.03 | 0.03 | 0.03 | 0.03 | 2020-08-19 | 1.057 | 0.565 | 0.565 | 0.811 | 1.057 | 2020-08-19 | 0.5 | 0.5 | 0.5 | 0.5 | 0.5 | 2020-08-19 | 5 | 5 | 5 | 5 | 5 | 2020-08-19 | 7.65 | 7.16 | 7.16 | 7.405 | 7.65 | 2020-08-19 | 54 | 36 | 36 | 45 | 54 | 2020-08-19 | 54.7 | 45.7 | 45.7 | 50.2 | 54.7 | 2020-08-19 | 3.16 | 2.79 | 2.79 | 2.975 | 3.16 | 2020-08-19 | 6.66 | 6.99 | 6.66 | 6.825 | 6.99 | 2020-08-19 | 0.057 | 0.06 | 0.057 | 0.0585 | 0.06 | 2020-08-19 | 0.25 | 0.25 | 0.25 | 0.25 | 0.25 | 2020-08-19 | 0.405 | 0.601 | 0.405 | 0.503 | 0.601 | 2020-08-19 | 1.2 | 1.2 | 1.2 | 1.2 | 1.2 | 2020-08-19 | 25 | 25 | 25 | 25 | 25 | 2020-08-19 | 10 | 10 | 10 | 10 | 10 | 2020-08-19 | 17.17 | 14.77 | 14.77 | 15.97 | 17.17 | 2.4 | 2020-08-19 | 1.13 | 0.59 | 0.59 | 0.86 | 1.13 | 2020-08-19 | 0.002 | 0.002 | 0.002 | 0.002 | 0.002 | 2020-08-19 | 1 | 1 | 1 | 1 | 1 | 2020-08-19 | 0.001 | 0.001 | 0.001 | 0.001 | 0.001
2020-10-09 | 1400 | 1700 | 1400 | 1550 | 1700 | 2020-10-09 | 920 | 940 | 920 | 930 | 940 | 2020-10-09 | 7.9 | 8.4 | 7.9 | 8.15 | 8.4 | 2020-10-09 | 87.4 | 94.4 | 90.9 | 94.4 | 2020-10-09 | 20.4 | 20.9 | 20.4 | 20.65 | 20.9 | 0.5 | 2020-10-09 | 19.6 | 20.8 | 19.6 | 20.2 | 20.8 | 2020-10-09 | 0.03 | 0.03 | 0.03 | 0.03 | 0.03 | 2020-10-09 | 0.727 | 0.632 | 0.632 | 0.6795 | 0.727 | 2020-10-09 | 0.3 | 0.3 | 0.3 | 0.3 | 0.3 | 2020-10-09 | 5 | 5 | 5 | 5 | 5 | 2020-10-09 | 12.2 | 13.39 | 12.2 | 12.795 | 13.39 | 2020-10-09 | 36 | 40 | 36 | 38 | 40 | 2020-10-09 | 46.4 | 47 | 46.4 | 46.7 | 47 | 2020-10-09 | 2.95 | 3.04 | 2.95 | 2.995 | 3.04 | 2020-10-09 | 6.68 | 7.07 | 6.68 | 6.875 | 7.07 | 2020-10-09 | 0.06 | 0.052 | 0.052 | 0.056 | 0.06 | 2020-10-09 | 0.25 | 0.25 | 0.25 | 0.25 | 0.25 | 2020-10-09 | 0.581 | 0.646 | 0.581 | 0.6135 | 0.646 | 2020-10-09 | 1.2 | 1.2 | 1.2 | 1.2 | 1.2 | 2020-10-09 | 25 | 25 | 25 | 25 | 25 | 2020-10-09 | 10 | 10 | 10 | 10 | 10 | 2020-10-09 | 15.77 | 16.38 | 15.77 | 16.075 | 16.38 | 0.61 | 2020-10-09 | 1.56 | 1.44 | 1.44 | 1.5 | 1.56 | 2020-10-09 | 0.002 | 0.002 | 0.002 | 0.002 | 0.002 | 2020-10-09 | 1 | 1 | 1 | 1 | 1 | 2020-10-09 | 0.001 | 0.001 | 0.001 | 0.001 | 0.001
2020-12-10 | 22 | 1.8 | 1.8 | 11.9 | 22 | 2020-12-10 | 14 | 1.8 | 1.8 | 7.9 | 14 | 2020-12-10 | 8 | 6.5 | 6.5 | 7.25 | 8 | 2020-12-10 | 97.5 | 81.2 | 89.35 | 97.5 | 2020-12-10 | 25.6 | 26.5 | 25.6 | 26.05 | 26.5 | 0.9 | 2020-12-10 | 4.7 | 11.1 | 4.7 | 7.9 | 11.1 | 2020-12-10 | 0.0579 | 0.03 | 0.03 | 0.04395 | 0.0579 | 2020-12-10 | 0.632 | 0.904 | 0.632 | 0.768 | 0.904 | 2020-12-10 | 0.3 | 0.3 | 0.3 | 0.3 | 0.3 | 2020-12-10 | 5 | 5 | 5 | 5 | 5 | 2020-12-10 | 11.7 | 15.32 | 11.7 | 13.51 | 15.32 | 2020-12-10 | 34 | 42 | 34 | 38 | 42 | 2020-12-10 | 44.7 | 58.4 | 44.7 | 51.55 | 58.4 | 2020-12-10 | 6.45 | 9.13 | 6.45 | 7.79 | 9.13 | 2020-12-10 | 6.65 | 7.2 | 6.65 | 6.925 | 7.2 | 2020-12-10 | 0.03 | 0.03 | 0.03 | 0.03 | 0.03 | 2020-12-10 | 0.25 | 0.25 | 0.25 | 0.25 | 0.25 | 2020-12-10 | 0.063 | 0.298 | 0.063 | 0.1805 | 0.298 | 2020-12-10 | 1.2 | 1.2 | 1.2 | 1.2 | 1.2 | 2020-12-10 | 25 | 25 | 25 | 25 | 25 | 2020-12-10 | 10 | 10 | 10 | 10 | 10 | 2020-12-10 | 13.95 | 18.4 | 13.95 | 16.175 | 18.4 | 4.45 | 2020-12-10 | 1.44 | 1.03 | 1.03 | 1.235 | 1.44 | 2020-12-10 | 0.002 | 0.002 | 0.002 | 0.002 | 0.002 | 2020-12-10 | 1 | 1 | 1 | 1 | 1 | 2020-12-10 | 0.001 | 0.001 | 0.001 | 0.001 | 0.001
2021-02-01 | 1.8 | 1.8 | 1.8 | 1.8 | 1.8 | 2021-02-01 | 1.8 | 1.8 | 1.8 | 1.8 | 1.8 | 2021-02-01 | 7.1 | 7.5 | 7.1 | 7.3 | 7.5 | 2021-02-01 | 84.8 | 93.4 | 89.1 | 93.4 | 2021-02-01 | 24.8 | 25.5 | 24.8 | 25.15 | 25.5 | 0.7 | 2021-02-01 | 4.37 | 4.92 | 4.37 | 4.645 | 4.92 | 2021-02-01 | 0.03 | 0.03 | 0.03 | 0.03 | 0.03 | 2021-02-01 | 0.976 | 1.281 | 0.976 | 1.1285 | 1.281 | 2021-02-01 | 0.3 | 0.3 | 0.3 | 0.3 | 0.3 | 2021-02-01 | 1.8 | 1.8 | 1.8 | 1.8 | 1.8 | 2021-02-01 | 8.1 | 11.14 | 8.1 | 9.62 | 11.14 | 2021-02-01 | 34 | 34 | 34 | 34 | 34 | 2021-02-01 | 54.3 | 60.9 | 54.3 | 57.6 | 60.9 | 2021-02-01 | 3.92 | 4 | 3.92 | 3.96 | 4 | 2021-02-01 | 6.68 | 8.01 | 6.68 | 7.345 | 8.01 | 2021-02-01 | 0.01 | 0.01 | 0.01 | 0.01 | 0.01 | 2021-02-01 | 0.25 | 0.25 | 0.25 | 0.25 | 0.25 | 2021-02-01 | 0.06 | 0.139 | 0.06 | 0.0995 | 0.139 | 2021-02-01 | 1.2 | 1.2 | 1.2 | 1.2 | 1.2 | 2021-02-01 | 10 | 10 | 10 | 10 | 10 | 2021-02-01 | 10 | 10 | 10 | 10 | 10 | 2021-02-01 | 22.24 | 18.2 | 18.2 | 20.22 | 22.24 | 4.04 | 2021-02-01 | 1.76 | 1.4 | 1.4 | 1.58 | 1.76 | 2021-02-01 | 0.002 | 0.002 | 0.002 | 0.002 | 0.002 | 2021-02-01 | 1 | 1 | 1 | 1 | 1 | 2021-02-01 | 0.001 | 0.001 | 0.001 | 0.001 | 0.001
2021-04-16 | 7.8 | 220 | 7.8 | 113.9 | 220 | 2021-04-16 | 1.8 | 94 | 1.8 | 47.9 | 94 | 2021-04-16 | 6.4 | 7.9 | 6.4 | 7.15 | 7.9 | 2021-04-16 | 76.4 | 92.5 | 84.45 | 92.5 | 2021-04-16 | 25 | 25.3 | 25 | 25.15 | 25.3 | 0.3 | 2021-04-16 | 2.25 | 1.64 | 1.64 | 1.945 | 2.25 | 2021-04-16 | 0.03 | 0.03 | 0.03 | 0.03 | 0.03 | 2021-04-16 | 0.14 | 0.149 | 0.14 | 0.1445 | 0.149 | 2021-04-16 | 0.3 | 0.3 | 0.3 | 0.3 | 0.3 | 2021-04-16 | 1.8 | 1.8 | 1.8 | 1.8 | 1.8 | 2021-04-16 | 0.5 | 6.99 | 0.5 | 3.745 | 6.99 | 2021-04-16 | 36 | 36 | 36 | 36 | 36 | 2021-04-16 | 53 | 57.7 | 53 | 55.35 | 57.7 | 2021-04-16 | 2.15 | 2.73 | 2.15 | 2.44 | 2.73 | 2021-04-16 | 6.94 | 7 | 6.94 | 6.97 | 7 | 2021-04-16 | 0.01 | 0.01 | 0.01 | 0.01 | 0.01 | 2021-04-16 | 0.45 | 0.37 | 0.37 | 0.41 | 0.45 | 2021-04-16 | 0.413 | 0.408 | 0.408 | 0.4105 | 0.413 | 2021-04-16 | 1.2 | 1.2 | 1.2 | 1.2 | 1.2 | 2021-04-16 | 10 | 10 | 10 | 10 | 10 | 2021-04-16 | 10 | 10 | 10 | 10 | 10 | 2021-04-16 | 20.2 | 20.6 | 20.2 | 20.4 | 20.6 | 0.4 | 2021-04-16 | 2.85 | 2.49 | 2.49 | 2.67 | 2.85 | 2021-04-16 | 0.002 | 0.002 | 0.002 | 0.002 | 0.002 | 2021-04-16 | 3 | 8 | 3 | 5.5 | 8 | 2021-04-16 | 0.001 | 0.001 | 0.001 | 0.001 | 0.001
2021-06-18 | 110 | 130 | 110 | 120 | 130 | 2021-06-18 | 79 | 79 | 79 | 79 | 79 | 2021-06-18 | 7.6 | 8.1 | 7.6 | 7.85 | 8.1 | 2021-06-18 | 82 | 86.1 | 84.05 | 86.1 | 2021-06-18 | 19.2 | 18.8 | 18.8 | 19 | 19.2 | 0.4 | 2021-06-18 | 7.4 | 18 | 7.4 | 12.7 | 18 | 2021-06-18 | 0.03 | 0.03 | 0.03 | 0.03 | 0.03 | 2021-06-18 | 0.174 | 0.126 | 0.126 | 0.15 | 0.174 | 2021-06-18 | 0.3 | 0.3 | 0.3 | 0.3 | 0.3 | 2021-06-18 | 1.8 | 1.8 | 1.8 | 1.8 | 1.8 | 2021-06-18 | 21.64 | 17.66 | 17.66 | 19.65 | 21.64 | 2021-06-18 | 36 | 38 | 36 | 37 | 38 | 2021-06-18 | 55.3 | 56.1 | 55.3 | 55.7 | 56.1 | 2021-06-18 | 2.8 | 4.91 | 2.8 | 3.855 | 4.91 | 2021-06-18 | 7.08 | 7.29 | 7.08 | 7.185 | 7.29 | 2021-06-18 | 0.01 | 0.01 | 0.01 | 0.01 | 0.01 | 2021-06-18 | 0.1 | 0.1 | 0.1 | 0.1 | 0.1 | 2021-06-18 | 0.152 | 0.388 | 0.152 | 0.27 | 0.388 | 2021-06-18 | 3.42 | 1.2 | 1.2 | 2.31 | 3.42 | 2021-06-18 | 18 | 10 | 10 | 14 | 18 | 2021-06-18 | 10 | 10 | 10 | 10 | 10 | 2021-06-18 | 22.92 | 23.73 | 22.92 | 23.325 | 23.73 | 0.81 | 2021-06-18 | 1.77 | 0.82 | 0.82 | 1.295 | 1.77 | 2021-06-18 | 0.002 | 0.002 | 0.002 | 0.002 | 0.002 | 2021-06-18 | 3 | 3 | 3 | 3 | 3 | 2021-06-18 | 0.001 | 0.001 | 0.001 | 0.001 | 0.001
2021-08-13 | 1.8 | 1.8 | 1.8 | 1.8 | 1.8 | 2021-08-13 | 1.8 | 1.8 | 1.8 | 1.8 | 1.8 | 2021-08-13 | 6.2 | 9.2 | 6.2 | 7.7 | 9.2 | 2021-08-13 | 63.5 | 97.2 | 80.35 | 97.2 | 2021-08-13 | 16.6 | 17.2 | 16.6 | 16.9 | 17.2 | 0.6 | 2021-08-13 | 4.9 | 3.1 | 3.1 | 4 | 4.9 | 2021-08-13 | 0.03 | 0.03 | 0.03 | 0.03 | 0.03 | 2021-08-13 | 0.418 | 0.16 | 0.16 | 0.289 | 0.418 | 2021-08-13 | 0.3 | 0.3 | 0.3 | 0.3 | 0.3 | 2021-08-13 | 1.8 | 1.8 | 1.8 | 1.8 | 1.8 | 2021-08-13 | 11.65 | 13.16 | 11.65 | 12.405 | 13.16 | 2021-08-13 | 34 | 32 | 32 | 33 | 34 | 2021-08-13 | 52.3 | 52 | 52 | 52.15 | 52.3 | 2021-08-13 | 2.89 | 2.98 | 2.89 | 2.935 | 2.98 | 2021-08-13 | 6.9 | 7.3 | 6.9 | 7.1 | 7.3 | 2021-08-13 | 0.01 | 0.01 | 0.01 | 0.01 | 0.01 | 2021-08-13 | 0.1 | 0.1 | 0.1 | 0.1 | 0.1 | 2021-08-13 | 0.097 | 0.06 | 0.06 | 0.0785 | 0.097 | 2021-08-13 | 2.28 | 1.2 | 1.2 | 1.74 | 2.28 | 2021-08-13 | 11 | 15 | 11 | 13 | 15 | 2021-08-13 | 10 | 10 | 10 | 10 | 10 | 2021-08-13 | 12.44 | 53.65 | 12.44 | 33.045 | 53.65 | 41.21 | 2021-08-13 | 2.63 | 3 | 2.63 | 2.815 | 3 | 2021-08-13 | 0.002 | 0.002 | 0.002 | 0.002 | 0.002 | 2021-08-13 | 3 | 3 | 3 | 3 | 3 | 2021-08-13 | 0.001 | 0.001 | 0.001 | 0.001 | 0.001
2021-10-29 | 23 | 13 | 13 | 18 | 23 | 2021-10-29 | 1.8 | 1.8 | 1.8 | 1.8 | 1.8 | 2021-10-29 | 7.2 | 8.2 | 7.2 | 7.7 | 8.2 | 2021-10-29 | 82.2 | 97.2 | 89.7 | 97.2 | 2021-10-29 | 21.1 | 23.4 | 21.1 | 22.25 | 23.4 | 2.3 | 2021-10-29 | 9.9 | 25 | 9.9 | 17.45 | 25 | 2021-10-29 | 0.0426 | 0.03 | 0.03 | 0.0363 | 0.0426 | 2021-10-29 | 0.06 | 0.425 | 0.06 | 0.2425 | 0.425 | 2021-10-29 | 0.3 | 0.3 | 0.3 | 0.3 | 0.3 | 2021-10-29 | 1.8 | 1.8 | 1.8 | 1.8 | 1.8 | 2021-10-29 | 3.93 | 14.65 | 3.93 | 9.29 | 14.65 | 2021-10-29 | 32 | 40 | 32 | 36 | 40 | 2021-10-29 | 51 | 62.6 | 51 | 56.8 | 62.6 | 2021-10-29 | 5.91 | 4.07 | 4.07 | 4.99 | 5.91 | 2021-10-29 | 7.13 | 7.15 | 7.13 | 7.14 | 7.15 | 2021-10-29 | 0.006 | 0.026 | 0.006 | 0.016 | 0.026 | 2021-10-29 | 0.1 | 0.1 | 0.1 | 0.1 | 0.1 | 2021-10-29 | 0.338 | 0.651 | 0.338 | 0.4945 | 0.651 | 2021-10-29 | 1.2 | 1.2 | 1.2 | 1.2 | 1.2 | 2021-10-29 | 10 | 10 | 10 | 10 | 10 | 2021-10-29 | 10 | 10 | 10 | 10 | 10 | 2021-10-29 | 18.26 | 24.34 | 18.26 | 21.3 | 24.34 | 6.08 | 2021-10-29 | 1.34 | 0.54 | 0.54 | 0.94 | 1.34 | 2021-10-29 | 0.002 | 0.002 | 0.002 | 0.002 | 0.002 | 2021-10-29 | 3 | 3 | 3 | 3 | 3 | 2021-10-29 | 0.001 | 0.001 | 0.001 | 0.001 | 0.001
2021-12-10 | 1.8 | 23 | 1.8 | 12.4 | 23 | 2021-12-10 | 1.8 | 1.8 | 1.8 | 1.8 | 1.8 | 2021-12-10 | 7.3 | 7.8 | 7.3 | 7.55 | 7.8 | 2021-12-10 | 86.6 | 95 | 90.8 | 95 | 2021-12-10 | 24 | 25.6 | 24 | 24.8 | 25.6 | 1.6 | 2021-12-10 | 5.8 | 1.6 | 1.6 | 3.7 | 5.8 | 2021-12-10 | 0.03 | 0.03 | 0.03 | 0.03 | 0.03 | 2021-12-10 | 0.165 | 0.151 | 0.151 | 0.158 | 0.165 | 2021-12-10 | 0.3 | 0.3 | 0.3 | 0.3 | 0.3 | 2021-12-10 | 1.8 | 1.8 | 1.8 | 1.8 | 1.8 | 2021-12-10 | 34.15 | 35.86 | 34.15 | 35.005 | 35.86 | 2021-12-10 | 30 | 34 | 30 | 32 | 34 | 2021-12-10 | 50.5 | 54 | 50.5 | 52.25 | 54 | 2021-12-10 | 1.81 | 2.88 | 1.81 | 2.345 | 2.88 | 2021-12-10 | 6.86 | 7.6 | 6.86 | 7.23 | 7.6 | 2021-12-10 | 0.092 | 0.076 | 0.076 | 0.084 | 0.092 | 2021-12-10 | 0.28 | 0.1 | 0.1 | 0.19 | 0.28 | 2021-12-10 | 0.969 | 0.084 | 0.084 | 0.5265 | 0.969 | 2021-12-10 | 1.2 | 1.2 | 1.2 | 1.2 | 1.2 | 2021-12-10 | 14 | 10 | 10 | 12 | 14 | 2021-12-10 | 10 | 10 | 10 | 10 | 10 | 2021-12-10 | 18.46 | 26.57 | 18.46 | 22.515 | 26.57 | 8.11 | 2021-12-10 | 1.7 | 4 | 1.7 | 2.85 | 4 | 2021-12-10 | 0.002 | 0.002 | 0.002 | 0.002 | 0.002 | 2021-12-10 | 3 | 3 | 3 | 3 | 3 | 2021-12-10 | 0.001 | 0.001 | 0.001 | 0.001 | 0.001
2022-02-25 | 1.8 | 7.8 | 1.8 | 4.8 | 7.8 | 2022-02-25 | 1.8 | 1.8 | 1.8 | 1.8 | 1.8 | 2022-02-25 | 6.7 | 7.4 | 6.7 | 7.05 | 7.4 | 2022-02-25 | 84.8 | 94.6 | 89.7 | 94.6 | 2022-02-25 | 27.6 | 27.6 | 27.6 | 27.6 | 27.6 | 0 | 2022-02-25 | 2.6 | 1.3 | 1.3 | 1.95 | 2.6 | 2022-02-25 | 0.03 | 0.03 | 0.03 | 0.03 | 0.03 | 2022-02-25 | 0.102 | 0.104 | 0.102 | 0.103 | 0.104 | 2022-02-25 | 0.3 | 0.3 | 0.3 | 0.3 | 0.3 | 2022-02-25 | 1.8 | 1.8 | 1.8 | 1.8 | 1.8 | 2022-02-25 | 18.14 | 24.26 | 18.14 | 21.2 | 24.26 | 2022-02-25 | 30 | 36 | 30 | 33 | 36 | 2022-02-25 | 45 | 54.7 | 45 | 49.85 | 54.7 | 2022-02-25 | 2.68 | 2.99 | 2.68 | 2.835 | 2.99 | 2022-02-25 | 7.07 | 7.4 | 7.07 | 7.235 | 7.4 | 2022-02-25 | 0.039 | 0.039 | 0.039 | 0.039 | 0.039 | 2022-02-25 | 0.1 | 0.1 | 0.1 | 0.1 | 0.1 | 2022-02-25 | 0.265 | 0.071 | 0.071 | 0.168 | 0.265 | 2022-02-25 | 1.2 | 1.2 | 1.2 | 1.2 | 1.2 | 2022-02-25 | 10 | 10 | 10 | 10 | 10 | 2022-02-25 | 10 | 10 | 10 | 10 | 10 | 2022-02-25 | 62.88 | 22.92 | 22.92 | 42.9 | 62.88 | 39.96 | 2022-02-25 | 2.38 | 4.78 | 2.38 | 3.58 | 4.78 | 2022-02-25 | 0.002 | 0.002 | 0.002 | 0.002 | 0.002 | 2022-02-25 | 3 | 3 | 3 | 3 | 3 | 2022-02-25 | 0.001 | 0.001 | 0.001 | 0.001 | 0.001
2022-04-29 | 540 | 22 | 22 | 281 | 540 | 2022-04-29 | 240 | 14 | 14 | 127 | 240 | 2022-04-29 | 6.9 | 7.5 | 6.9 | 7.2 | 7.5 | 2022-04-29 | 78.5 | 87.5 | 83 | 87.5 | 2022-04-29 | 21.8 | 23.1 | 21.8 | 22.45 | 23.1 | 1.3 | 2022-04-29 | 9.5 | 5.9 | 5.9 | 7.7 | 9.5 | 2022-04-29 | 0.065 | 0.064 | 0.064 | 0.0645 | 0.065 | 2022-04-29 | 0.904 | 0.632 | 0.632 | 0.768 | 0.904 | 2022-04-29 | 0.3 | 0.3 | 0.3 | 0.3 | 0.3 | 2022-04-29 | 1.8 | 1.8 | 1.8 | 1.8 | 1.8 | 2022-04-29 | 16.32 | 10.56 | 10.56 | 13.44 | 16.32 | 2022-04-29 | 36 | 34 | 34 | 35 | 36 | 2022-04-29 | 62 | 59 | 59 | 60.5 | 62 | 2022-04-29 | 6.66 | 6.34 | 6.34 | 6.5 | 6.66 | 2022-04-29 | 6.93 | 7.24 | 6.93 | 7.085 | 7.24 | 2022-04-29 | 0.01 | 0.01 | 0.01 | 0.01 | 0.01 | 2022-04-29 | 0.1 | 0.1 | 0.1 | 0.1 | 0.1 | 2022-04-29 | 0.303 | 0.349 | 0.303 | 0.326 | 0.349 | 2022-04-29 | 1.2 | 1.2 | 1.2 | 1.2 | 1.2 | 2022-04-29 | 10 | 11 | 10 | 10.5 | 11 | 2022-04-29 | 10 | 10 | 10 | 10 | 10 | 2022-04-29 | 21 | 22.8 | 21 | 21.9 | 22.8 | 1.8 | 2022-04-29 | 1.35 | 2.05 | 1.35 | 1.7 | 2.05 | 2022-04-29 | 0.002 | 0.002 | 0.002 | 0.002 | 0.002 | 2022-04-29 | 3 | 3 | 3 | 3 | 3 | 2022-04-29 | 0.001 | 0.001 | 0.001 | 0.001 | 0.001
2022-06-24 | 540 | 310 | 310 | 425 | 540 | 2022-06-24 | 240 | 220 | 220 | 230 | 240 | 2022-06-24 | 11.4 | 8.7 | 8.7 | 10.05 | 11.4 | 2022-06-24 | 117 | 87.8 | 102.4 | 117 | 2022-06-24 | 16.6 | 15.6 | 15.6 | 16.1 | 16.6 | 1 | 2022-06-24 | 39 | 21 | 21 | 30 | 39 | 2022-06-24 | 0.03 | 0.03 | 0.03 | 0.03 | 0.03 | 2022-06-24 | 0.248 | 0.248 | 0.248 | 0.248 | 0.248 | 2022-06-24 | 0.3 | 0.3 | 0.3 | 0.3 | 0.3 | 2022-06-24 | 1.8 | 1.8 | 1.8 | 1.8 | 1.8 | 2022-06-24 | 14.83 | 16.66 | 14.83 | 15.745 | 16.66 | 2022-06-24 | 60 | 48 | 48 | 54 | 60 | 2022-06-24 | 47.5 | 59.8 | 47.5 | 53.65 | 59.8 | 2022-06-24 | 3.55 | 5.35 | 3.55 | 4.45 | 5.35 | 2022-06-24 | 7.11 | 7.18 | 7.11 | 7.145 | 7.18 | 2022-06-24 | 0.01 | 0.01 | 0.01 | 0.01 | 0.01 | 2022-06-24 | 0.1 | 0.1 | 0.1 | 0.1 | 0.1 | 2022-06-24 | 0.814 | 0.941 | 0.814 | 0.8775 | 0.941 | 2022-06-24 | 2.26 | 1.2 | 1.2 | 1.73 | 2.26 | 2022-06-24 | 14 | 10 | 10 | 12 | 14 | 2022-06-24 | 10 | 10 | 10 | 10 | 10 | 2022-06-24 | 15.96 | 18.9 | 15.96 | 17.43 | 18.9 | 2.94 | 2022-06-24 | 0.26 | 0.53 | 0.26 | 0.395 | 0.53 | 2022-06-24 | 0.002 | 0.002 | 0.002 | 0.002 | 0.002 | 2022-06-24 | 1 | 1 | 1 | 1 | 1 | 2022-06-24 | 0.001 | 0.001 | 0.001 | 0.001 | 0.001
2022-08-26 | 240 | 280 | 240 | 260 | 280 | 2022-08-26 | 130 | 170 | 130 | 150 | 170 | 2022-08-26 | 8.8 | 9 | 8.8 | 8.9 | 9 | 2022-08-26 | 90.7 | 96.2 | 93.45 | 96.2 | 2022-08-26 | 16.8 | 18.4 | 16.8 | 17.6 | 18.4 | 1.6 | 2022-08-26 | 10 | 8.8 | 8.8 | 9.4 | 10 | 2022-08-26 | 0.03 | 0.03 | 0.03 | 0.03 | 0.03 | 2022-08-26 | 0.949 | 1.875 | 0.949 | 1.412 | 1.875 | 2022-08-26 | 0.3 | 0.3 | 0.3 | 0.3 | 0.3 | 2022-08-26 | 1.8 | 1.8 | 1.8 | 1.8 | 1.8 | 2022-08-26 | 10.56 | 8.93 | 8.93 | 9.745 | 10.56 | 2022-08-26 | 28 | 32 | 28 | 30 | 32 | 2022-08-26 | 39.5 | 54.9 | 39.5 | 47.2 | 54.9 | 2022-08-26 | 5.2 | 6.1 | 5.2 | 5.65 | 6.1 | 2022-08-26 | 6.86 | 7.14 | 6.86 | 7 | 7.14 | 2022-08-26 | 0.014 | 0.012 | 0.012 | 0.013 | 0.014 | 2022-08-26 | 0.1 | 0.1 | 0.1 | 0.1 | 0.1 | 2022-08-26 | 0.213 | 0.063 | 0.063 | 0.138 | 0.213 | 2022-08-26 | 1.2 | 1.2 | 1.2 | 1.2 | 1.2 | 2022-08-26 | 10 | 10 | 10 | 10 | 10 | 2022-08-26 | 10 | 10 | 10 | 10 | 10 | 2022-08-26 | 14.2 | 18.46 | 14.2 | 16.33 | 18.46 | 4.26 | 2022-08-26 | 1.31 | 1.3 | 1.3 | 1.305 | 1.31 | 2022-08-26 | 0.002 | 0.002 | 0.002 | 0.002 | 0.002 | 2022-08-26 | 3 | 3 | 3 | 3 | 3 | 2022-08-26 | 0.001 | 0.001 | 0.001 | 0.001 | 0.001
2022-10-21 | 49 | 21 | 21 | 35 | 49 | 2022-10-21 | 33 | 12 | 12 | 22.5 | 33 | 2022-10-21 | 8.4 | 8.7 | 8.4 | 8.55 | 8.7 | 2022-10-21 | 90.2 | 101.5 | 95.85 | 101.5 | 2022-10-21 | 18.6 | 25.4 | 18.6 | 22 | 25.4 | 6.8 | 2022-10-21 | 14 | 25 | 14 | 19.5 | 25 | 2022-10-21 | 0.01 | 0.03 | 0.01 | 0.02 | 0.03 | 2022-10-21 | 1.897 | 2.236 | 1.897 | 2.0665 | 2.236 | 2022-10-21 | 0.3 | 0.3 | 0.3 | 0.3 | 0.3 | 2022-10-21 | 1.8 | 1.8 | 1.8 | 1.8 | 1.8 | 2022-10-21 | 6.99 | 10.53 | 6.99 | 8.76 | 10.53 | 2022-10-21 | 26 | 30 | 26 | 28 | 30 | 2022-10-21 | 45.8 | 59.3 | 45.8 | 52.55 | 59.3 | 2022-10-21 | 7.11 | 6.9 | 6.9 | 7.005 | 7.11 | 2022-10-21 | 6.64 | 7.18 | 6.64 | 6.91 | 7.18 | 2022-10-21 | 0.041 | 0.051 | 0.041 | 0.046 | 0.051 | 2022-10-21 | 0.134 | 0.161 | 0.134 | 0.1475 | 0.161 | 2022-10-21 | 0.06 | 0.526 | 0.06 | 0.293 | 0.526 | 2022-10-21 | 3.72 | 3.85 | 3.72 | 3.785 | 3.85 | 2022-10-21 | 11 | 14 | 11 | 12.5 | 14 | 2022-10-21 | 10 | 10 | 10 | 10 | 10 | 2022-10-21 | 14.2 | 16.8 | 14.2 | 15.5 | 16.8 | 2.6 | 2022-10-21 | 1.02 | 0.56 | 0.56 | 0.79 | 1.02 | 2022-10-21 | 0.002 | 0.002 | 0.002 | 0.002 | 0.002 | 2022-10-21 | 7 | 3 | 3 | 5 | 7 | 2022-10-21 | 0.001 | 0.001 | 0.001 | 0.001 | 0.001
2022-12-16 | 540 | 310 | 310 | 425 | 540 | 2022-12-16 | 49 | 130 | 49 | 89.5 | 130 | 2022-12-16 | 8.6 | 7.2 | 7.2 | 7.9 | 8.6 | 2022-12-16 | 112.6 | 93.5 | 103.05 | 112.6 | 2022-12-16 | 29.3 | 29.3 | 29.3 | 29.3 | 29.3 | 0 | 2022-12-16 | 3.6 | 3.2 | 3.2 | 3.4 | 3.6 | 2022-12-16 | 0.03 | 0.03 | 0.03 | 0.03 | 0.03 | 2022-12-16 | 2.01 | 0.226 | 0.226 | 1.118 | 2.01 | 2022-12-16 | 0.3 | 0.3 | 0.3 | 0.3 | 0.3 | 2022-12-16 | 1.8 | 1.8 | 1.8 | 1.8 | 1.8 | 2022-12-16 | 5.43 | 6.53 | 5.43 | 5.98 | 6.53 | 2022-12-16 | 24 | 32 | 24 | 28 | 32 | 2022-12-16 | 43 | 50.2 | 43 | 46.6 | 50.2 | 2022-12-16 | 6.4 | 9.16 | 6.4 | 7.78 | 9.16 | 2022-12-16 | 7.72 | 6.98 | 6.98 | 7.35 | 7.72 | 2022-12-16 | 0.01 | 0.01 | 0.01 | 0.01 | 0.01 | 2022-12-16 | 0.1 | 0.1 | 0.1 | 0.1 | 0.1 | 2022-12-16 | 0.06 | 0.06 | 0.06 | 0.06 | 0.06 | 2022-12-16 | 3.35 | 2.5 | 2.5 | 2.925 | 3.35 | 2022-12-16 | 19 | 11 | 11 | 15 | 19 | 2022-12-16 | 10 | 10 | 10 | 10 | 10 | 2022-12-16 | 14.4 | 14.81 | 14.4 | 14.605 | 14.81 | 0.41 | 2022-12-16 | 1.37 | 2.92 | 1.37 | 2.145 | 2.92 | 2022-12-16 | 0.002 | 0.002 | 0.002 | 0.002 | 0.002 | 2022-12-16 | 4 | 3 | 3 | 3.5 | 4 | 2022-12-16 | 0.001 | 0.001 | 0.001 | 0.001 | 0.001
2023-02-17 | 170 | 94 | 94 | 132 | 170 | 2023-02-17 | 23 | 23 | 23 | 23 | 23 | 2023-02-17 | 5.8 | 6.7 | 5.8 | 6.25 | 6.7 | 2023-02-17 | 71.1 | 85 | 78.05 | 85 | 2023-02-17 | 25.6 | 27.4 | 25.6 | 26.5 | 27.4 | 1.8 | 2023-02-17 | 2.7 | 1.6 | 1.6 | 2.15 | 2.7 | 2023-02-17 | 0.03 | 0.03 | 0.03 | 0.03 | 0.03 | 2023-02-17 | 4.569 | 2.161 | 2.161 | 3.365 | 4.569 | 2023-02-17 | 0.3 | 0.45 | 0.3 | 0.375 | 0.45 | 2023-02-17 | 1.8 | 1.8 | 1.8 | 1.8 | 1.8 | 2023-02-17 | 3.57 | 3.87 | 3.57 | 3.72 | 3.87 | 2023-02-17 | 28 | 30 | 28 | 29 | 30 | 2023-02-17 | 42.2 | 48.8 | 42.2 | 45.5 | 48.8 | 2023-02-17 | 8.024 | 7.457 | 7.457 | 7.7405 | 8.024 | 2023-02-17 | 6.61 | 6.68 | 6.61 | 6.645 | 6.68 | 2023-02-17 | 0.039 | 0.035 | 0.035 | 0.037 | 0.039 | 2023-02-17 | 0.11 | 0.1 | 0.1 | 0.105 | 0.11 | 2023-02-17 | 0.06 | 0.06 | 0.06 | 0.06 | 0.06 | 2023-02-17 | 3.03 | 3.05 | 3.03 | 3.04 | 3.05 | 2023-02-17 | 16 | 18 | 16 | 17 | 18 | 2023-02-17 | 10 | 10 | 10 | 10 | 10 | 2023-02-17 | 13.8 | 16.4 | 13.8 | 15.1 | 16.4 | 2.6 | 2023-02-17 | 3.32 | 3.2 | 3.2 | 3.26 | 3.32 | 2023-02-17 | 0.002 | 0.002 | 0.002 | 0.002 | 0.002 | 2023-02-17 | 3 | 4 | 3 | 3.5 | 4 | 2023-02-17 | 0.001 | 0.001 | 0.001 | 0.001 | 0.001
2023-04-14 | 240 | 17 | 17 | 128.5 | 240 | 2023-04-14 | 130 | 11 | 11 | 70.5 | 130 | 2023-04-14 | 6.2 | 8 | 6.2 | 7.1 | 8 | 2023-04-14 | 73.9 | 96.7 | 85.3 | 96.7 | 2023-04-14 | 24.5 | 25.4 | 24.5 | 24.95 | 25.4 | 0.9 | 2023-04-14 | 1.7 | 1.5 | 1.5 | 1.6 | 1.7 | 2023-04-14 | 0.03 | 0.03 | 0.03 | 0.03 | 0.03 | 2023-04-14 | 0.448 | 0.505 | 0.448 | 0.4765 | 0.505 | 2023-04-14 | 0.3 | 0.3 | 0.3 | 0.3 | 0.3 | 2023-04-14 | 1.8 | 1.8 | 1.8 | 1.8 | 1.8 | 2023-04-14 | 15.52 | 14.72 | 14.72 | 15.12 | 15.52 | 2023-04-14 | 28 | 30 | 28 | 29 | 30 | 2023-04-14 | 50.7 | 53.9 | 50.7 | 52.3 | 53.9 | 2023-04-14 | 6.827 | 6.865 | 6.827 | 6.846 | 6.865 | 2023-04-14 | 6.67 | 7.08 | 6.67 | 6.875 | 7.08 | 2023-04-14 | 0.055 | 0.057 | 0.055 | 0.056 | 0.057 | 2023-04-14 | 0.17 | 0.17 | 0.17 | 0.17 | 0.17 | 2023-04-14 | 0.06 | 0.06 | 0.06 | 0.06 | 0.06 | 2023-04-14 | 2.95 | 3.6 | 2.95 | 3.275 | 3.6 | 2023-04-14 | 11 | 18 | 11 | 14.5 | 18 | 2023-04-14 | 10 | 10 | 10 | 10 | 10 | 2023-04-14 | 16 | 20.2 | 16 | 18.1 | 20.2 | 4.2 | 2023-04-14 | 3.18 | 2.79 | 2.79 | 2.985 | 3.18 | 2023-04-14 | 0.002 | 0.002 | 0.002 | 0.002 | 0.002 | 2023-04-14 | 3 | 3 | 3 | 3 | 3 | 2023-04-14 | 0.001 | 0.001 | 0.001 | 0.001 | 0.001
2023-06-01 | 340 | 30 | 30 | 185 | 340 | 2023-06-01 | 10 | 10 | 10 | 10 | 10 | 2023-06-01 | 6.44 | 6.23 | 6.23 | 6.335 | 6.44 | 2023-06-01 | 72.4 | 70 | 71.2 | 72.4 | 2023-06-01 | 19.3 | 18.9 | 18.9 | 19.1 | 19.3 | 0.4 | 2023-06-01 | 8.8 | 7.3 | 7.3 | 8.05 | 8.8 | 2023-06-01 | 0.05 | 0.05 | 0.05 | 0.05 | 0.05 | 2023-06-01 | 1.0527 | 0.7223 | 0.7223 | 0.8875 | 1.0527 | 2023-06-01 | 0.083 | 0.068 | 0.068 | 0.0755 | 0.083 | 2023-06-01 | 2 | 4.2 | 2 | 3.1 | 4.2 | 2023-06-01 | 18 | 22 | 18 | 20 | 22 | 2023-06-01 | 182 | 178 | 178 | 180 | 182 | 2023-06-01 | 104 | 64 | 64 | 84 | 104 | 2023-06-01 | 1.39 | 2.04 | 1.39 | 1.715 | 2.04 | 2023-06-01 | 6.72 | 6.88 | 6.72 | 6.8 | 6.88 | 2023-06-01 | 0.057 | 0.015 | 0.015 | 0.036 | 0.057 | 2023-06-01 | 0.05 | 0.05 | 0.05 | 0.05 | 0.05 | 2023-06-01 | 2.429 | 0.3027 | 0.3027 | 1.3659 | 2.429 | 2023-06-01 | 3 | 3 | 3 | 3 | 3 | 2023-06-01 | 30 | 30 | 30 | 30 | 30 | 2023-06-01 | 10 | 10 | 10 | 10 | 10 | 2023-06-01 | 14.7 | 16.8 | 14.7 | 15.75 | 16.8 | 2.1 | 2023-06-01 | 1.8 | 1.8 | 1.8 | 1.8 | 1.8 | 2023-06-01 | 0.003 | 0.003 | 0.003 | 0.003 | 0.003 | 2023-06-01 | 5 | 5 | 5 | 5 | 5 | 2023-06-01 | 0.001 | 0.001 | 0.001 | 0.001 | 0.001
2023-08-01 | 200 | 100 | 100 | 150 | 200 | 2023-08-01 | 100 | 100 | 100 | 100 | 100 | 2023-08-01 | 7.42 | 7.18 | 7.18 | 7.3 | 7.42 | 2023-08-01 | 93 | 90.4 | 91.7 | 93 | 2023-08-01 | 20.2 | 19.9 | 19.9 | 20.05 | 20.2 | 0.3 | 2023-08-01 | 14.4 | 2.9 | 2.9 | 8.65 | 14.4 | 2023-08-01 | 0.05 | 0.05 | 0.05 | 0.05 | 0.05 | 2023-08-01 | 0.80659 | 0.54308 | 0.54308 | 0.67484 | 0.80659 | 2023-08-01 | 0.05 | 0.094 | 0.05 | 0.072 | 0.094 | 2023-08-01 | 3.8 | 3.1 | 3.1 | 3.45 | 3.8 | 2023-08-01 | 18 | 14 | 14 | 16 | 18 | 2023-08-01 | 80 | 124 | 80 | 102 | 124 | 2023-08-01 | 79 | 64 | 64 | 71.5 | 79 | 2023-08-01 | 2.24 | 2.38 | 2.24 | 2.31 | 2.38 | 2023-08-01 | 7.26 | 7.4 | 7.26 | 7.33 | 7.4 | 2023-08-01 | 0.015 | 0.015 | 0.015 | 0.015 | 0.015 | 2023-08-01 | 0.05 | 0.05 | 0.05 | 0.05 | 0.05 | 2023-08-01 | 0.8118 | 0.2108 | 0.2108 | 0.5113 | 0.8118 | 2023-08-01 | 5 | 6 | 5 | 5.5 | 6 | 2023-08-01 | 30 | 30 | 30 | 30 | 30 | 2023-08-01 | 10 | 10 | 10 | 10 | 10 | 2023-08-01 | 14.7 | 16.8 | 14.7 | 15.75 | 16.8 | 2.1 | 2023-08-01 | 0.8 | 1.8 | 0.8 | 1.3 | 1.8 | 2023-08-01 | 0.003 | 0.003 | 0.003 | 0.003 | 0.003 | 2023-08-01 | 5 | 5 | 5 | 5 | 5 | 2023-08-01 | 0.001 | 0.001 | 0.001 | 0.001 | 0.001
2023-10-01 | 3300 | 9000 | 3300 | 6150 | 9000 | 2023-10-01 | 200 | 200 | 200 | 200 | 200 | 2023-10-01 | 7.12 | 7.15 | 7.12 | 7.135 | 7.15 | 2023-10-01 | 80.4 | 81.2 | 80.8 | 81.2 | 2023-10-01 | 19 | 19.2 | 19 | 19.1 | 19.2 | 0.2 | 2023-10-01 | 27.6 | 41.5 | 27.6 | 34.55 | 41.5 | 2023-10-01 | 0.05 | 0.05 | 0.05 | 0.05 | 0.05 | 2023-10-01 | 1.224 | 0.51686 | 0.51686 | 0.87044 | 1.224 | 2023-10-01 | 0.05 | 0.176 | 0.05 | 0.113 | 0.176 | 2023-10-01 | 11 | 5.5 | 5.5 | 8.25 | 11 | 2023-10-01 | 34 | 36 | 34 | 35 | 36 | 2023-10-01 | 80 | 108 | 80 | 94 | 108 | 2023-10-01 | 24 | 15 | 15 | 19.5 | 24 | 2023-10-01 | 3.2 | 7.94 | 3.2 | 5.57 | 7.94 | 2023-10-01 | 7.27 | 7.43 | 7.27 | 7.35 | 7.43 | 2023-10-01 | 0.0583 | 0.079 | 0.0583 | 0.06865 | 0.079 | 2023-10-01 | 0.05 | 0.05 | 0.05 | 0.05 | 0.05 | 2023-10-01 | 3.5458 | 0.5975 | 0.5975 | 2.0716 | 3.5458 | 2023-10-01 | 3 | 3 | 3 | 3 | 3 | 2023-10-01 | 30 | 30 | 30 | 30 | 30 | 2023-10-01 | 10 | 10 | 10 | 10 | 10 | 2023-10-01 | 16.8 | 21 | 16.8 | 18.9 | 21 | 4.2 | 2023-10-01 | 0.3 | 0.3 | 0.3 | 0.3 | 0.3 | 2023-10-01 | 0.003 | 0.003 | 0.003 | 0.003 | 0.003 | 2023-10-01 | 5 | 5 | 5 | 5 | 5 | 2023-10-01 | 0.001 | 0.001 | 0.001 | 0.001 | 0.001
2023-12-01 | 230 | 230 | 230 | 230 | 230 | 2023-12-01 | 230 | 230 | 230 | 230 | 230 | 2023-12-01 | 9.34 | 8.2 | 8.2 | 8.77 | 9.34 | 2023-12-01 | 106.1 | 99.7 | 102.9 | 106.1 | 2023-12-01 | 21.7 | 23.12 | 21.7 | 22.41 | 23.12 | 1.42 | 2023-12-01 | 39.6 | 43.9 | 39.6 | 41.75 | 43.9 | 2023-12-01 | 0.01 | 0.01 | 0.01 | 0.01 | 0.01 | 2023-12-01 | 0.71 | 1.69 | 0.71 | 1.2 | 1.69 | 2023-12-01 | 0.1 | 0.1 | 0.1 | 0.1 | 0.1 | 2023-12-01 | 0.698 | 0.336 | 0.336 | 0.517 | 0.698 | 2023-12-01 | 49 | 48.9 | 48.9 | 48.95 | 49 | 2023-12-01 | 106 | 117 | 106 | 111.5 | 117 | 2023-12-01 | 36 | 34 | 34 | 35 | 36 | 2023-12-01 | 3.93 | 4.8 | 3.93 | 4.365 | 4.8 | 2023-12-01 | 7.05 | 7.25 | 7.05 | 7.15 | 7.25 | 2023-12-01 | 0.135 | 0.063 | 0.063 | 0.099 | 0.135 | 2023-12-01 | 0.415 | 0.193 | 0.193 | 0.304 | 0.415 | 2023-12-01 | 2.083 | 2.731 | 2.083 | 2.407 | 2.731 | 2023-12-01 | 2 | 2 | 2 | 2 | 2 | 2023-12-01 | 10 | 10 | 10 | 10 | 10 | 2023-12-01 | 10 | 10 | 10 | 10 | 10 | 2023-12-01 | 16.4 | 8.18 | 8.18 | 12.29 | 16.4 | 8.22 | 2023-12-01 | 0.37 | 0.22 | 0.22 | 0.295 | 0.37 | 2023-12-01 | 0.003 | 0.003 | 0.003 | 0.003 | 0.003 | 2023-12-01 | 10 | 10 | 10 | 10 | 10 | 2023-12-01 | 0.001 | 0.001 | 0.001 | 0.001 | 0.001
2024-02-01 | 1.8 | 1.8 | 1.8 | 1.8 | 1.8 | 2024-02-01 | 1.8 | 1.8 | 1.8 | 1.8 | 1.8 | 2024-02-01 | 5 | 6.46 | 5 | 5.73 | 6.46 | 2024-02-01 | 64.4 | 87.4 | 75.9 | 87.4 | 2024-02-01 | 27.2 | 29.5 | 27.2 | 28.35 | 29.5 | 2.3 | 2024-02-01 | 21 | 2.9 | 2.9 | 11.95 | 21 | 2024-02-01 | 0.01 | 0.01 | 0.01 | 0.01 | 0.01 | 2024-02-01 | 1.48 | 1.44 | 1.44 | 1.46 | 1.48 | 2024-02-01 | 0.1 | 0.1 | 0.1 | 0.1 | 0.1 | 2024-02-01 | 0.2 | 0.2 | 0.2 | 0.2 | 0.2 | 2024-02-01 | 21.9 | 19.8 | 19.8 | 20.85 | 21.9 | 2024-02-01 | 111 | 105 | 105 | 108 | 111 | 2024-02-01 | 63 | 71 | 63 | 67 | 71 | 2024-02-01 | 4.04 | 4.28 | 4.04 | 4.16 | 4.28 | 2024-02-01 | 6.71 | 7.13 | 6.71 | 6.92 | 7.13 | 2024-02-01 | 0.182 | 0.068 | 0.068 | 0.125 | 0.182 | 2024-02-01 | 0.559 | 0.208 | 0.208 | 0.3835 | 0.559 | 2024-02-01 | 1.427 | 0.239 | 0.239 | 0.833 | 1.427 | 2024-02-01 | 2 | 2 | 2 | 2 | 2 | 2024-02-01 | 10 | 10 | 10 | 10 | 10 | 2024-02-01 | 10 | 10 | 10 | 10 | 10 | 2024-02-01 | 12.32 | 15.34 | 12.32 | 13.83 | 15.34 | 3.02 | 2024-02-01 | 0.65 | 0.5 | 0.5 | 0.575 | 0.65 | 2024-02-01 | 0.003 | 0.003 | 0.003 | 0.003 | 0.003 | 2024-02-01 | 10 | 10 | 10 | 10 | 10 | 2024-02-01 | 0.001 | 0.001 | 0.001 | 0.001 | 0.001
2024-04-01 | 14 | 1.8 | 1.8 | 7.9 | 14 | 2024-04-01 | 4.5 | 1.8 | 1.8 | 3.15 | 4.5 | 2024-04-01 | 4.13 | 3.36 | 3.36 | 3.745 | 4.13 | 2024-04-01 | 50.6 | 42.5 | 46.55 | 50.6 | 2024-04-01 | 24.6 | 26.2 | 24.6 | 25.4 | 26.2 | 1.6 | 2024-04-01 | 10.52 | 2 | 2 | 6.26 | 10.52 | 2024-04-01 | 0.05 | 0.01 | 0.01 | 0.03 | 0.05 | 2024-04-01 | 0.1 | 0.1 | 0.1 | 0.1 | 0.1 | 2024-04-01 | 0.1 | 0.1 | 0.1 | 0.1 | 0.1 | 2024-04-01 | 0.2 | 0.202 | 0.2 | 0.201 | 0.202 | 2024-04-01 | 22.9 | 20.9 | 20.9 | 21.9 | 22.9 | 2024-04-01 | 97 | 98 | 97 | 97.5 | 98 | 2024-04-01 | 98 | 113 | 98 | 105.5 | 113 | 2024-04-01 | 0.1 | 1.52 | 0.1 | 0.81 | 1.52 | 2024-04-01 | 7.09 | 7.76 | 7.09 | 7.425 | 7.76 | 2024-04-01 | 0.01 | 0.01 | 0.01 | 0.01 | 0.01 | 2024-04-01 | 0.009 | 0.005 | 0.005 | 0.007 | 0.009 | 2024-04-01 | 0.924 | 0.086 | 0.086 | 0.505 | 0.924 | 2024-04-01 | 2 | 2 | 2 | 2 | 2 | 2024-04-01 | 10 | 10 | 10 | 10 | 10 | 2024-04-01 | 10 | 10 | 10 | 10 | 10 | 2024-04-01 | 16.62 | 18.39 | 16.62 | 17.505 | 18.39 | 1.77 | 2024-04-01 | 0.93 | 3.1 | 0.93 | 2.015 | 3.1 | 2024-04-01 | 0.0056 | 0.0167 | 0.0056 | 0.01115 | 0.0167 | 2024-04-01 | 10 | 10 | 10 | 10 | 10 | 2024-04-01 | 0.001 | 0.001 | 0.001 | 0.001 | 0.001
2024-06-01 | 22 | 280 | 22 | 151 | 280 | 2024-06-01 | 7.8 | 4.5 | 4.5 | 6.15 | 7.8 | 2024-06-01 | 7.97 | 9.18 | 7.97 | 8.575 | 9.18 | 2024-06-01 | 90.5 | 105.7 | 98.1 | 105.7 | 2024-06-01 | 20.4 | 21.13 | 20.4 | 20.765 | 21.13 | 0.73 | 2024-06-01 | 17.52 | 13.98 | 13.98 | 15.75 | 17.52 | 2024-06-01 | 0.01 | 0.01 | 0.01 | 0.01 | 0.01 | 2024-06-01 | 1.15 | 1.09 | 1.09 | 1.12 | 1.15 | 2024-06-01 | 0.219 | 0.174 | 0.174 | 0.1965 | 0.219 | 2024-06-01 | 0.572 | 0.202 | 0.202 | 0.387 | 0.572 | 2024-06-01 | 20.9 | 21.1 | 20.9 | 21 | 21.1 | 2024-06-01 | 62 | 76 | 62 | 69 | 76 | 2024-06-01 | 18 | 20 | 18 | 19 | 20 | 2024-06-01 | 1.73 | 1.81 | 1.73 | 1.77 | 1.81 | 2024-06-01 | 7.06 | 7.59 | 7.06 | 7.325 | 7.59 | 2024-06-01 | 0.245 | 0.199 | 0.199 | 0.222 | 0.245 | 2024-06-01 | 0.752 | 0.611 | 0.611 | 0.6815 | 0.752 | 2024-06-01 | 1.725 | 0.982 | 0.982 | 1.3535 | 1.725 | 2024-06-01 | 9 | 10 | 9 | 9.5 | 10 | 2024-06-01 | 26.6 | 31.21 | 26.6 | 28.905 | 31.21 | 2024-06-01 | 10 | 10 | 10 | 10 | 10 | 2024-06-01 | 13.22 | 17.12 | 13.22 | 15.17 | 17.12 | 3.9 | 2024-06-01 | 0.57 | 0.81 | 0.57 | 0.69 | 0.81 | 2024-06-01 | 0.003 | 0.003 | 0.003 | 0.003 | 0.003 | 2024-06-01 | 10 | 24.859 | 10 | 17.4295 | 24.859 | 2024-06-01 | 0.001 | 0.001 | 0.001 | 0.001 | 0.001
Min. | 1.8 | 1 | 1 |  |  | Min. | 0 | 0 | 0 |  |  | Min. | 4.13 | 3.36 | 3.36 |  |  | Min. | 26.9 | 42.5 |  |  | Min. | 15.88 | 15.6 | 15.6 |  |  |  | Min. | 0.78 | 0.63 | 0.63 |  |  | Min. | 0.002 | 0.001 | 0.001 |  |  | Min. | 0.06 | 0.06 | 0.06 |  |  | Min. | 0.05 | 0.068 | 0.05 |  |  | Min. | 0.2 | 0.2 | 0.2 |  |  | Min. | 0.5 | 0.2 | 0.2 |  |  | Min. | 5 | 5 | 5 |  |  | Min. | 18 | 15 | 15 |  |  | Min. | 0.1 | 0.72 | 0.1 |  |  | Min. | 5.67 | 5.95 | 5.67 |  |  | Min. | 0.006 | 0.006 | 0.006 |  |  | Min. | 0.009 | 0.005 | 0.005 |  |  | Min. | 0.04 | 0.01 | 0.01 |  |  | Min. | 0 | 0 | 0 |  |  | Min. | 2 | 0.8 | 0.8 |  |  | Min. | 0 | 0 | 0 |  |  | Min. | 8 | 8.18 | 8 |  |  |  | Min. | 0.17 | 0.22 | 0.17 |  |  | Min. | 0.001 | 0.001 | 0.001 |  |  | Min. | 0 | 0 | 0 |  |  | Min. | 0.0001 | 0.0001 | 0.0001
Méd. | 1543.1185 | 1963.6198 |  | 1753.3691 |  | Méd. | 119.6232 | 208.8829 |  | 164.253 |  | Méd. | 7.3449 | 8.2151 |  | 7.78 |  | Méd. | 83.7073 | 96.0073 | 89.8573 |  | Méd. | 22.0549 | 23.0443 |  | 22.5496 |  |  | Méd. | 14.0391 | 12.8444 |  | 13.4418 |  | Méd. | 0.031872 | 0.035463 |  | 0.033668 |  | Méd. | 1.1966 | 1.2477 |  | 1.2221 |  | Méd. | 0.29317 | 0.30214 |  | 0.29766 |  | Méd. | 2.8852 | 2.7221 |  | 2.8036 |  | Méd. | 17.6993 | 16.4414 |  | 17.0703 |  | Méd. | 57.5976 | 65.4024 |  | 61.5 |  | Méd. | 48.1661 | 51.1393 |  | 49.6527 |  | Méd. | 4.3214 | 4.669 |  | 4.4952 |  | Méd. | 6.9329 | 7.2496 |  | 7.0913 |  | Méd. | 0.04193 | 0.040732 |  | 0.041331 |  | Méd. | 0.16568 | 0.15368 |  | 0.15968 |  | Méd. | 0.87706 | 0.53344 |  | 0.70525 |  | Méd. | 2.6696 | 2.7213 |  | 2.6955 |  | Méd. | 18.0504 | 16.7196 |  | 17.385 |  | Méd. | 7.1295 | 7.1295 |  | 7.1295 |  | Méd. | 19.6365 | 21.1745 |  | 20.4055 |  |  | Méd. | 1.4109 | 1.5654 |  | 1.4881 |  | Méd. | 0.001861 | 0.0019598 |  | 0.0019104 |  | Méd. | 5.5008 | 3.9991 |  | 4.75 |  | Méd. | 0.00092195 | 0.00092195 |  | 0.00092195
Max. | 16820 | 43520 |  |  | 43520 | Max. | 2250 | 8600 |  |  | 8600 | Max. | 14.02 | 17.88 |  |  | 17.88 | Max. | 181.3 | 196.6 |  | 196.6 | Max. | 29.3 | 33.3 |  |  | 33.3 |  | Max. | 98.3 | 90.5 |  |  | 98.3 | Max. | 0.1 | 0.32 |  |  | 0.32 | Max. | 4.6 | 5.4 |  |  | 5.4 | Max. | 0.5 | 0.5 |  |  | 0.5 | Max. | 11 | 5.5 |  |  | 11 | Max. | 98.37 | 48.9 |  |  | 98.37 | Max. | 182 | 454 |  |  | 454 | Max. | 104 | 113 |  |  | 113 | Max. | 35 | 25 |  |  | 35 | Max. | 9 | 9.2 |  |  | 9.2 | Max. | 0.245 | 0.2 |  |  | 0.245 | Max. | 0.752 | 0.75 |  |  | 0.752 | Max. | 14.73 | 3.4 |  |  | 14.73 | Max. | 12 | 28 |  |  | 28 | Max. | 78 | 64 |  |  | 78 | Max. | 10 | 10 |  |  | 10 | Max. | 62.88 | 58 |  |  | 62.88 |  | Max. | 3.32 | 4.78 |  |  | 4.78 | Max. | 0.0056 | 0.0167 |  |  | 0.0167 | Max. | 188 | 90 |  |  | 188 | Max. | 0.001 | 0.001 |  |  | 0.001
P80 | 1553 | 1500 |  |  |  | P80 | 194 | 130 |  |  |  | P20 | 6 | 7.11 |  |  |  | P20 | 69.82 | 85.52 |  |  | P80 | 25.38 | 26.68 |  |  |  |  | P80 | 21.08 | 21 |  |  |  | P80 | 0.03 | 0.03 |  |  |  | P80 | 1.8776 | 1.84 |  |  |  | P80 | 0.38 | 0.47 |  |  |  | P80 | 5 | 5 |  |  |  | P80 | 21.11 | 20.94 |  |  |  | P80 | 79.6 | 89.6 |  |  |  | P80 | 53.16 | 58.776 |  |  |  | P80 | 6.7936 | 7.8434 |  |  |  | P80 | 7.13 | 7.576 |  |  |  | P80 | 0.05886 | 0.0662 |  |  |  | P80 | 0.25 | 0.25 |  |  |  | P80 | 0.894 | 0.68 |  |  |  | P80 | 3 | 3 |  |  |  | P80 | 25 | 25 |  |  |  | P80 | 10 | 10 |  |  |  | P80 | 22.192 | 23 |  |  |  |  | P80 | 1.84 | 2.384 |  |  |  | P80 | 0.002 | 0.002 |  |  |  | P80 | 3 | 3 |  |  |  | P80 | 0.001 | 0.001
[6 empty] | Classe 1 | 80.49% | 85.37% |  |  |  | Classe 1 | 80.49% | 97.56% | [15 empty] | Classe 1 | 96.34% | 93.9% |  |  |  | Classe 1 | 100% | 100% |  |  |  | Classe 1 | 100% | 100% |  |  |  | Classe 1 | 100% | 100% | [27 empty] | Classe 1 | 100% | 100% |  |  |  | Classe 1 | 97.56% | 96.34% |  |  |  | Classe 1 | 48.78% | 54.88% | [9 empty] | Classe 1 | 37.8% | 42.68% |  |  |  | Classe 1 | 81.71% | 87.8% | [28 empty] | Classe 1 | 98.78% | 98.78% |  |  |  | Classe 1 | 96.34% | 96.34% |  |  |  | Classe 1 | 100% | 100%
[6 empty] | Classe 2 | 18.29% | 12.2% |  |  |  | Classe 2 | 15.85% | 1.22% | [15 empty] | Classe 2 | 3.659% | 6.098% |  |  |  | Classe 2 | 0% | 0% |  |  |  | Classe 2 | 0% | 0% |  |  |  | Classe 2 | 0% | 0% | [27 empty] | Classe 2 | 0% | 0% |  |  |  | Classe 2 | 0% | 0% |  |  |  | Classe 2 | 12.2% | 6.098% | [9 empty] | Classe 2 | 0% | 0% |  |  |  | Classe 2 | 10.98% | 6.098% |  |  |  |  | 82 | 82 | [22 empty] | Classe 2 | 0% | 0% |  |  |  | Classe 2 | 1.22% | 2.439% |  |  |  | Classe 2 | 0% | 0%
[6 empty] | Classe 3 | 1.22% | 1.22% |  |  |  | Classe 3 | 3.659% | 0% | [15 empty] | Classe 3 | 0% | 0% |  |  |  | Classe 3 | 0% | 0% |  |  |  | Classe 3 | 0% | 0% |  |  |  | Classe 3 | 0% | 0% | [27 empty] | Classe 3 | 0% | 0% |  |  |  | Classe 3 | 0% | 0% |  |  |  | Classe 3 | 13.41% | 9.756% | [9 empty] | Classe 3 | 60.98% | 57.32% |  |  |  | Classe 3 | 6.098% | 4.878% |  |  |  |  | 47 | 43 | [10 empty] | 19.4368 | 20.8918 | [10 empty] | Classe 3 | 1.22% | 0% |  |  |  | Classe 3 | 1.22% | 0% |  |  |  | Classe 3 | 0% | 0%
[6 empty] | Classe 4 | 0% | 1.22% |  |  |  | Classe 4 | 0% | 1.22% | [15 empty] | Classe 4 | 0% | 0% |  |  |  | Classe 4 | 0% | 0% |  |  |  | Classe 4 | 0% | 0% |  |  |  | Classe 4 | 0% | 0% | [27 empty] | Classe 4 | 0% | 0% |  |  |  | Classe 4 | 0% | 0% |  |  |  | Classe 4 | 25.61% | 29.27% | [9 empty] | Classe 4 | 1.22% | 0% |  |  |  | Classe 4 | 1.22% | 1.22% |  |  |  |  | 57.32% | 52.44% | [22 empty] | Classe 4 | 0% | 1.22% |  |  |  | Classe 4 | 1.22% | 1.22% |  |  |  | Classe 4 | 0% | 0%
[12 empty] | F. Classe | 0% | 0% | [28 empty] | 1.2254 | 1.2347 |  |  |  |  | UCA | TPF | [40 empty] | 60.98% | 60.98%
Note on AX77: [Comentário encadeado] Sua versão do Excel permite que você leia este comentário encadeado, no entanto, as edições serão removidas se o arquivo for aberto em uma versão mais recente do Excel. Saiba mais: https://go.microsoft.com/fwlink/?linkid=870924 Comentário: Foi analisado o NO3, transformado para N-NO3

## Analise Global_meio
Colif. Totais (NMP/100mL) | UCA | Colif. Fecais (NMP/100mL) | UCA | Oxig. Dissolvido (mg/L) | UCA | OD Sat (%) | UCA | Temp. Água (ºC) | UCA | Turbidez (UNT) | UCA | Nitrito (mg/L) | UCA | Nitrato (mg/L) | UCA | N-Amoniacal (mg/L) | UCA | NTK (mg/L) | UCA | Dureza (mg/L) | UCA | Sólid.Totais (mg/L) | UCA | Condutividade (µS/cm) | UCA | Cloretos (mg/L) | UCA | pH (unidades) | UCA | Fósforo Total (mg/L) | UCA | Fosfato Total (mg/L P) | UCA | Ferro Total (mg/L) | UCA | DBO5 (mg/L) | UCA | DQO (mg/L) | UCA | Óleos e Graxas (mg/L) | UCA | Alcalinidade (mg/L) | UCA | Fenois (mg/L) | UCA | Clorofila (Ug/L) | UCA | Cádmio (mg/L) | UCA
2019-10-10 | 390 | 2019-10-10 | 170 | 2019-10-10 | 6.8 | 2019-10-10 | 74.7 | 2019-10-10 | 19.6 | 2019-10-10 | 14.1 | 2019-10-10 | 0.03 | 2019-10-10 | 0.226 | 2019-10-10 | 0.5 | 2019-10-10 | 5 | 2019-10-10 | 12.34 | 2019-10-10 | 28 | 2019-10-10 | 44.2 | 2019-10-10 | 6.4 | 2019-10-10 | 6.91 | 2019-10-10 | 0.075 | 2019-10-10 | 0.25 | 2019-10-10 | 0.491 | 2019-10-10 | 1.2 | 2019-10-10 | 25 | 2019-10-10 | 10 | 2019-10-10 | 15.6 | 2019-10-10 | 0.002 | 2019-10-10 | 1 | 2019-10-10 | 0.001
2019-12-19 | 340 | 2019-12-19 | 81 | 2019-12-19 | 5.8 | 2019-12-19 | 69.5 | 2019-12-19 | 23.9 | 2019-12-19 | 9.58 | 2019-12-19 | 0.03 | 2019-12-19 | 0.736 | 2019-12-19 | 0.924 | 2019-12-19 | 5 | 2019-12-19 | 11.56 | 2019-12-19 | 28 | 2019-12-19 | 49 | 2019-12-19 | 2.569 | 2019-12-19 | 6.65 | 2019-12-19 | 0.01 | 2019-12-19 | 0.25 | 2019-12-19 | 0.323 | 2019-12-19 | 1.2 | 2019-12-19 | 25 | 2019-12-19 | 10 | 2019-12-19 | 17.57 | 2019-12-19 | 0.002 | 2019-12-19 | 1 | 2019-12-19 | 0.001
2020-02-26 | 94 | 2020-02-26 | 26 | 2020-02-26 | 4.2 | 2020-02-26 | 52.2 | 2020-02-26 | 26 | 2020-02-26 | 6.22 | 2020-02-26 | 0.03 | 2020-02-26 | 0.669 | 2020-02-26 | 0.5 | 2020-02-26 | 5 | 2020-02-26 | 8.66 | 2020-02-26 | 28 | 2020-02-26 | 48.1 | 2020-02-26 | 2.9 | 2020-02-26 | 6.7 | 2020-02-26 | 0.069 | 2020-02-26 | 0.25 | 2020-02-26 | 0.06 | 2020-02-26 | 1.2 | 2020-02-26 | 25 | 2020-02-26 | 10 | 2020-02-26 | 16.16 | 2020-02-26 | 0.002 | 2020-02-26 | 1 | 2020-02-26 | 0.001
2020-04-15 | 150 | 2020-04-15 | 70 | 2020-04-15 | 5.9 | 2020-04-15 | 70.2 | 2020-04-15 | 24 | 2020-04-15 | 4.97 | 2020-04-15 | 0.03 | 2020-04-15 | 0.684 | 2020-04-15 | 0.5 | 2020-04-15 | 5 | 2020-04-15 | 14.58 | 2020-04-15 | 28 | 2020-04-15 | 49.3 | 2020-04-15 | 3.24 | 2020-04-15 | 6.76 | 2020-04-15 | 0.068 | 2020-04-15 | 0.25 | 2020-04-15 | 0.626 | 2020-04-15 | 4 | 2020-04-15 | 25 | 2020-04-15 | 10 | 2020-04-15 | 18.96 | 2020-04-15 | 0.002 | 2020-04-15 | 3 | 2020-04-15 | 0.001
2020-06-18 | 1600 | 2020-06-18 | 240 | 2020-06-18 | 7.1 | 2020-06-18 | 76.8 | 2020-06-18 | 19.1 | 2020-06-18 | 22.1 | 2020-06-18 | 0.03 | 2020-06-18 | 0.811 | 2020-06-18 | 0.5 | 2020-06-18 | 5 | 2020-06-18 | 15.38 | 2020-06-18 | 26 | 2020-06-18 | 50.1 | 2020-06-18 | 2.91 | 2020-06-18 | 6.64 | 2020-06-18 | 0.043 | 2020-06-18 | 0.25 | 2020-06-18 | 0.215 | 2020-06-18 | 1.2 | 2020-06-18 | 6 | 2020-06-18 | 10 | 2020-06-18 | 19.56 | 2020-06-18 | 0.002 | 2020-06-18 | 1 | 2020-06-18 | 0.001
2020-08-19 | 320 | 2020-08-19 | 210 | 2020-08-19 | 8.1 | 2020-08-19 | 84 | 2020-08-19 | 17.3 | 2020-08-19 | 30 | 2020-08-19 | 0.03 | 2020-08-19 | 1.15 | 2020-08-19 | 0.5 | 2020-08-19 | 5 | 2020-08-19 | 12.81 | 2020-08-19 | 34 | 2020-08-19 | 56.7 | 2020-08-19 | 3.25 | 2020-08-19 | 6.82 | 2020-08-19 | 0.034 | 2020-08-19 | 0.25 | 2020-08-19 | 0.288 | 2020-08-19 | 1.2 | 2020-08-19 | 4 | 2020-08-19 | 10 | 2020-08-19 | 16.97 | 2020-08-19 | 0.002 | 2020-08-19 | 1 | 2020-08-19 | 0.001
2020-10-09 | 390 | 2020-10-09 | 310 | 2020-10-09 | 6.9 | 2020-10-09 | 75 | 2020-10-09 | 19.2 | 2020-10-09 | 14.1 | 2020-10-09 | 0.03 | 2020-10-09 | 0.479 | 2020-10-09 | 0.5 | 2020-10-09 | 5 | 2020-10-09 | 11.28 | 2020-10-09 | 30 | 2020-10-09 | 45.2 | 2020-10-09 | 2.74 | 2020-10-09 | 6.99 | 2020-10-09 | 0.05 | 2020-10-09 | 0.25 | 2020-10-09 | 0.539 | 2020-10-09 | 1.2 | 2020-10-09 | 10 | 2020-10-09 | 10 | 2020-10-09 | 14.96 | 2020-10-09 | 0.002 | 2020-10-09 | 1 | 2020-10-09 | 0.001
2020-12-09 | 1.8 | 2020-12-09 | 1.8 | 2020-12-09 | 6.2 | 2020-12-09 | 72.5 | 2020-12-09 | 22.8 | 2020-12-09 | 7.05 | 2020-12-09 | 0.03 | 2020-12-09 | 0.678 | 2020-12-09 | 0.3 | 2020-12-09 | 5 | 2020-12-09 | 11.11 | 2020-12-09 | 34 | 2020-12-09 | 41.8 | 2020-12-09 | 6.99 | 2020-12-09 | 7.08 | 2020-12-09 | 0.036 | 2020-12-09 | 0.25 | 2020-12-09 | 0.417 | 2020-12-09 | 1.2 | 2020-12-09 | 6 | 2020-12-09 | 10 | 2020-12-09 | 14.56 | 2020-12-09 | 0.002 | 2020-12-09 | 1 | 2020-12-09 | 0.001
2021-02-11 | 1.8 | 2021-02-11 | 1.8 | 2021-02-11 | 6.7 | 2021-02-11 | 80.4 | 2021-02-11 | 24.7 | 2021-02-11 | 5.35 | 2021-02-11 | 0.03 | 2021-02-11 | 0.748 | 2021-02-11 | 0.3 | 2021-02-11 | 1.8 | 2021-02-11 | 8.91 | 2021-02-11 | 34 | 2021-02-11 | 55.8 | 2021-02-11 | 4.11 | 2021-02-11 | 7 | 2021-02-11 | 0.01 | 2021-02-11 | 0.25 | 2021-02-11 | 0.06 | 2021-02-11 | 1.2 | 2021-02-11 | 10 | 2021-02-11 | 10 | 2021-02-11 | 17.79 | 2021-02-11 | 0.002 | 2021-02-11 | 1 | 2021-02-11 | 0.001
2021-04-14 | 2 | 2021-04-14 | 1.8 | 2021-04-14 | 5.5 | 2021-04-14 | 64.6 | 2021-04-14 | 24.7 | 2021-04-14 | 2.5 | 2021-04-14 | 0.03 | 2021-04-14 | 0.133 | 2021-04-14 | 0.3 | 2021-04-14 | 1.8 | 2021-04-14 | 2.84 | 2021-04-14 | 34 | 2021-04-14 | 53.9 | 2021-04-14 | 2.26 | 2021-04-14 | 6.95 | 2021-04-14 | 0.01 | 2021-04-14 | 0.1 | 2021-04-14 | 0.06 | 2021-04-14 | 1.2 | 2021-04-14 | 10 | 2021-04-14 | 10 | 2021-04-14 | 20.2 | 2021-04-14 | 0.002 | 2021-04-14 | 3 | 2021-04-14 | 0.001
2021-06-17 | 110 | 2021-06-17 | 33 | 2021-06-17 | 7.5 | 2021-06-17 | 80.9 | 2021-06-17 | 19 | 2021-06-17 | 8.3 | 2021-06-17 | 0.03 | 2021-06-17 | 0.187 | 2021-06-17 | 0.3 | 2021-06-17 | 1.8 | 2021-06-17 | 12.31 | 2021-06-17 | 36 | 2021-06-17 | 56.1 | 2021-06-17 | 2.77 | 2021-06-17 | 7.04 | 2021-06-17 | 0.01 | 2021-06-17 | 0.1 | 2021-06-17 | 0.263 | 2021-06-17 | 4.4 | 2021-06-17 | 22 | 2021-06-17 | 10 | 2021-06-17 | 22.92 | 2021-06-17 | 0.002 | 2021-06-17 | 4 | 2021-06-17 | 0.001
2021-08-12 | 40 | 2021-08-12 | 1.8 | 2021-08-12 | 6.1 | 2021-08-12 | 62.2 | 2021-08-12 | 16.3 | 2021-08-12 | 5.4 | 2021-08-12 | 0.03 | 2021-08-12 | 0.172 | 2021-08-12 | 0.3 | 2021-08-12 | 1.8 | 2021-08-12 | 12.62 | 2021-08-12 | 34 | 2021-08-12 | 52.5 | 2021-08-12 | 4.58 | 2021-08-12 | 6.98 | 2021-08-12 | 0.01 | 2021-08-12 | 0.1 | 2021-08-12 | 0.093 | 2021-08-12 | 2.01 | 2021-08-12 | 12 | 2021-08-12 | 10 | 2021-08-12 | 13.46 | 2021-08-12 | 0.002 | 2021-08-12 | 3 | 2021-08-12 | 0.001
2021-10-28 | 450 | 2021-10-28 | 49 | 2021-10-28 | 7.2 | 2021-10-28 | 80.5 | 2021-10-28 | 20.1 | 2021-10-28 | 11 | 2021-10-28 | 0.03 | 2021-10-28 | 0.255 | 2021-10-28 | 0.3 | 2021-10-28 | 1.8 | 2021-10-28 | 10.17 | 2021-10-28 | 32 | 2021-10-28 | 51.4 | 2021-10-28 | 2.92 | 2021-10-28 | 7.02 | 2021-10-28 | 0.006 | 2021-10-28 | 0.1 | 2021-10-28 | 0.399 | 2021-10-28 | 1.2 | 2021-10-28 | 10 | 2021-10-28 | 10 | 2021-10-28 | 41.18 | 2021-10-28 | 0.002 | 2021-10-28 | 3 | 2021-10-28 | 0.001
2021-12-08 | 1.8 | 2021-12-08 | 1.8 | 2021-12-08 | 7.1 | 2021-12-08 | 82.2 | 2021-12-08 | 22.4 | 2021-12-08 | 7.1 | 2021-12-08 | 0.03 | 2021-12-08 | 0.187 | 2021-12-08 | 0.3 | 2021-12-08 | 1.8 | 2021-12-08 | 33.65 | 2021-12-08 | 34 | 2021-12-08 | 50.4 | 2021-12-08 | 2.04 | 2021-12-08 | 7.1 | 2021-12-08 | 0.027 | 2021-12-08 | 0.1 | 2021-12-08 | 1.608 | 2021-12-08 | 1.2 | 2021-12-08 | 10 | 2021-12-08 | 10 | 2021-12-08 | 22.52 | 2021-12-08 | 0.002 | 2021-12-08 | 1 | 2021-12-08 | 0.001
2022-02-23 | 7.8 | 2022-02-23 | 1.8 | 2022-02-23 | 5.8 | 2022-02-23 | 71.4 | 2022-02-23 | 25.9 | 2022-02-23 | 3.4 | 2022-02-23 | 0.03 | 2022-02-23 | 0.086 | 2022-02-23 | 0.3 | 2022-02-23 | 1.8 | 2022-02-23 | 18.61 | 2022-02-23 | 30 | 2022-02-23 | 44.4 | 2022-02-23 | 2.38 | 2022-02-23 | 7.05 | 2022-02-23 | 0.018 | 2022-02-23 | 0.1 | 2022-02-23 | 0.295 | 2022-02-23 | 1.2 | 2022-02-23 | 10 | 2022-02-23 | 10 | 2022-02-23 | 26.37 | 2022-02-23 | 0.002 | 2022-02-23 | 3 | 2022-02-23 | 0.001
2022-04-28 | 41 | 2022-04-28 | 34 | 2022-04-28 | 6.9 | 2022-04-28 | 78.3 | 2022-04-28 | 21.7 | 2022-04-28 | 11 | 2022-04-28 | 0.066 | 2022-04-28 | 0.836 | 2022-04-28 | 0.3 | 2022-04-28 | 1.8 | 2022-04-28 | 16.89 | 2022-04-28 | 36 | 2022-04-28 | 63.1 | 2022-04-28 | 7.09 | 2022-04-28 | 6.65 | 2022-04-28 | 0.01 | 2022-04-28 | 0.1 | 2022-04-28 | 0.549 | 2022-04-28 | 1.2 | 2022-04-28 | 10 | 2022-04-28 | 10 | 2022-04-28 | 24.2 | 2022-04-28 | 0.002 | 2022-04-28 | 3 | 2022-04-28 | 0.001
2022-06-23 | 220 | 2022-06-23 | 48 | 2022-06-23 | 10.4 | 2022-06-23 | 106.7 | 2022-06-23 | 16.6 | 2022-06-23 | 40 | 2022-06-23 | 0.03 | 2022-06-23 | 0.226 | 2022-06-23 | 0.3 | 2022-06-23 | 1.8 | 2022-06-23 | 21.83 | 2022-06-23 | 52 | 2022-06-23 | 47.8 | 2022-06-23 | 4.8 | 2022-06-23 | 6.99 | 2022-06-23 | 0.01 | 2022-06-23 | 0.1 | 2022-06-23 | 0.879 | 2022-06-23 | 1.2 | 2022-06-23 | 10 | 2022-06-23 | 10 | 2022-06-23 | 17.43 | 2022-06-23 | 0.002 | 2022-06-23 | 1 | 2022-06-23 | 0.001
2022-08-25 | 170 | 2022-08-25 | 49 | 2022-08-25 | 8.6 | 2022-08-25 | 88.2 | 2022-08-25 | 16.1 | 2022-08-25 | 11 | 2022-08-25 | 0.03 | 2022-08-25 | 0.881 | 2022-08-25 | 0.3 | 2022-08-25 | 1.8 | 2022-08-25 | 8.93 | 2022-08-25 | 22 | 2022-08-25 | 39.5 | 2022-08-25 | 5.1 | 2022-08-25 | 6.84 | 2022-08-25 | 0.012 | 2022-08-25 | 0.1 | 2022-08-25 | 0.083 | 2022-08-25 | 1.2 | 2022-08-25 | 10 | 2022-08-25 | 10 | 2022-08-25 | 15.21 | 2022-08-25 | 0.001 | 2022-08-25 | 3 | 2022-08-25 | 0.001
2022-10-19 | 79 | 2022-10-19 | 17 | 2022-10-19 | 8.4 | 2022-10-19 | 89.6 | 2022-10-19 | 18 | 2022-10-19 | 15 | 2022-10-19 | 0.03 | 2022-10-19 | 2.169 | 2022-10-19 | 0.3 | 2022-10-19 | 1.8 | 2022-10-19 | 6.71 | 2022-10-19 | 26 | 2022-10-19 | 45.9 | 2022-10-19 | 6.75 | 2022-10-19 | 7.01 | 2022-10-19 | 0.063 | 2022-10-19 | 0.194 | 2022-10-19 | 0.116 | 2022-10-19 | 3.97 | 2022-10-19 | 10 | 2022-10-19 | 10 | 2022-10-19 | 13.8 | 2022-10-19 | 0.002 | 2022-10-19 | 3 | 2022-10-19 | 0.001
2022-12-15 | 240 | 2022-12-15 | 23 | 2022-12-15 | 6.9 | 2022-12-15 | 81.4 | 2022-12-15 | 22.6 | 2022-12-15 | 8.9 | 2022-12-15 | 0.03 | 2022-12-15 | 0.497 | 2022-12-15 | 0.3 | 2022-12-15 | 1.8 | 2022-12-15 | 3.53 | 2022-12-15 | 26 | 2022-12-15 | 40.9 | 2022-12-15 | 6.1 | 2022-12-15 | 7.48 | 2022-12-15 | 0.01 | 2022-12-15 | 0.1 | 2022-12-15 | 0.06 | 2022-12-15 | 3.64 | 2022-12-15 | 16 | 2022-12-15 | 10 | 2022-12-15 | 14.2 | 2022-12-15 | 0.002 | 2022-12-15 | 5 | 2022-12-15 | 0.001
2023-02-16 | 58 | 2023-02-16 | 32 | 2023-02-16 | 5.2 | 2023-02-16 | 64.5 | 2023-02-16 | 24.7 | 2023-02-16 | 3 | 2023-02-16 | 0.03 | 2023-02-16 | 1.796 | 2023-02-16 | 0.3 | 2023-02-16 | 1.8 | 2023-02-16 | 6.52 | 2023-02-16 | 26 | 2023-02-16 | 41.9 | 2023-02-16 | 5.1 | 2023-02-16 | 6.65 | 2023-02-16 | 0.069 | 2023-02-16 | 0.21 | 2023-02-16 | 0.06 | 2023-02-16 | 2.79 | 2023-02-16 | 14 | 2023-02-16 | 10 | 2023-02-16 | 13 | 2023-02-16 | 0.002 | 2023-02-16 | 4 | 2023-02-16 | 0.001
2023-04-13 | 39 | 2023-04-13 | 27 | 2023-04-13 | 5.6 | 2023-04-13 | 67.1 | 2023-04-13 | 24.2 | 2023-04-13 | 1.9 | 2023-04-13 | 0.03 | 2023-04-13 | 0.403 | 2023-04-13 | 0.3 | 2023-04-13 | 1.8 | 2023-04-13 | 11.79 | 2023-04-13 | 20 | 2023-04-13 | 47.6 | 2023-04-13 | 8.947 | 2023-04-13 | 6.67 | 2023-04-13 | 0.047 | 2023-04-13 | 0.14 | 2023-04-13 | 0.06 | 2023-04-13 | 2.73 | 2023-04-13 | 12 | 2023-04-13 | 10 | 2023-04-13 | 16 | 2023-04-13 | 0.002 | 2023-04-13 | 3 | 2023-04-13 | 0.001
2023-06-01 | 260 | 2023-06-01 | 20 | 2023-06-01 | 5.16 | 2023-06-01 | 61.7 | 2023-06-01 | 20.8 | 2023-06-01 | 4.6 | 2023-06-01 | 0.05 | 2023-06-01 | 0.93519 | 2023-06-01 | 0.08 | 2023-06-01 | 2.5 | 2023-06-01 | 16 | 2023-06-01 | 74 | 2023-06-01 | 58 | 2023-06-01 | 1.75 | 2023-06-01 | 6.8 | 2023-06-01 | 0.049 | 2023-06-01 | 0.05 | 2023-06-01 | 1.3275 | 2023-06-01 | 3 | 2023-06-01 | 30 | 2023-06-01 | 10 | 2023-06-01 | 16.8 | 2023-06-01 | 0.003 | 2023-06-01 | 5 | 2023-06-01 | 0.001
2023-08-01 | 100 | 2023-08-01 | 100 | 2023-08-01 | 5.84 | 2023-08-01 | 61 | 2023-08-01 | 18.1 | 2023-08-01 | 16 | 2023-08-01 | 0.05 | 2023-08-01 | 0.904 | 2023-08-01 | 0.05 | 2023-08-01 | 6.6 | 2023-08-01 | 4 | 2023-08-01 | 90 | 2023-08-01 | 74 | 2023-08-01 | 1.82 | 2023-08-01 | 6.99 | 2023-08-01 | 0.0399 | 2023-08-01 | 0.05 | 2023-08-01 | 2.0925 | 2023-08-01 | 3 | 2023-08-01 | 30 | 2023-08-01 | 10 | 2023-08-01 | 14.7 | 2023-08-01 | 0.003 | 2023-08-01 | 5 | 2023-08-01 | 0.001
2023-10-01 | 6400 | 2023-10-01 | 100 | 2023-10-01 | 7.03 | 2023-10-01 | 77.3 | 2023-10-01 | 18.9 | 2023-10-01 | 33.9 | 2023-10-01 | 0.05 | 2023-10-01 | 0.6328 | 2023-10-01 | 0.154 | 2023-10-01 | 15.4 | 2023-10-01 | 44 | 2023-10-01 | 116 | 2023-10-01 | 23 | 2023-10-01 | 5.37 | 2023-10-01 | 7.21 | 2023-10-01 | 0.0626 | 2023-10-01 | 0.05 | 2023-10-01 | 5.3089 | 2023-10-01 | 3 | 2023-10-01 | 30 | 2023-10-01 | 10 | 2023-10-01 | 16.8 | 2023-10-01 | 0.003 | 2023-10-01 | 5 | 2023-10-01 | 0.001
2023-12-01 | 230 | 2023-12-01 | 230 | 2023-12-01 | 9.1 | 2023-12-01 | 103.2 | 2023-12-01 | 21.6 | 2023-12-01 | 32.6 | 2023-12-01 | 0.01 | 2023-12-01 | 1.18 | 2023-12-01 | 0.1 | 2023-12-01 | 0.454 | 2023-12-01 | 27.2 | 2023-12-01 | 91 | 2023-12-01 | 33 | 2023-12-01 | 3.11 | 2023-12-01 | 7.09 | 2023-12-01 | 1.162 | 2023-12-01 | 3.567 | 2023-12-01 | 1.978 | 2023-12-01 | 2 | 2023-12-01 | 10 | 2023-12-01 | 10 | 2023-12-01 | 16.84 | 2023-12-01 | 0.003 | 2023-12-01 | 10 | 2023-12-01 | 0.001
2024-02-01 | 790 | 2024-02-01 | 1.8 | 2024-02-01 | 4.65 | 2024-02-01 | 58.5 | 2024-02-01 | 25.8 | 2024-02-01 | 20.3 | 2024-02-01 | 0.01 | 2024-02-01 | 1.43 | 2024-02-01 | 0.1 | 2024-02-01 | 0.2 | 2024-02-01 | 18.4 | 2024-02-01 | 274 | 2024-02-01 | 63 | 2024-02-01 | 3.22 | 2024-02-01 | 6.38 | 2024-02-01 | 0.051 | 2024-02-01 | 0.1 | 2024-02-01 | 1.535 | 2024-02-01 | 12 | 2024-02-01 | 36.55 | 2024-02-01 | 10 | 2024-02-01 | 13.58 | 2024-02-01 | 0.003 | 2024-02-01 | 38.01 | 2024-02-01 | 0.001
2024-04-01 | 45 | 2024-04-01 | 1.8 | 2024-04-01 | 3.54 | 2024-04-01 | 43.4 | 2024-04-01 | 24.6 | 2024-04-01 | 8.12 | 2024-04-01 | 0.01 | 2024-04-01 | 0.1 | 2024-04-01 | 0.1 | 2024-04-01 | 0.354 | 2024-04-01 | 22.2 | 2024-04-01 | 104 | 2024-04-01 | 99 | 2024-04-01 | 0.1 | 2024-04-01 | 6.36 | 2024-04-01 | 0.012 | 2024-04-01 | 0.036 | 2024-04-01 | 0.835 | 2024-04-01 | 2 | 2024-04-01 | 10 | 2024-04-01 | 10 | 2024-04-01 | 16.25 | 2024-04-01 | 0.003 | 2024-04-01 | 10 | 2024-04-01 | 0.001
2024-06-01 | 110 | 2024-06-01 | 6.8 | 2024-06-01 | 8.33 | 2024-06-01 | 93.1 | 2024-06-01 | 19.5 | 2024-06-01 | 17.03 | 2024-06-01 | 0.01 | 2024-06-01 | 1.23 | 2024-06-01 | 0.1 | 2024-06-01 | 3.513 | 2024-06-01 | 22.6 | 2024-06-01 | 68 | 2024-06-01 | 17 | 2024-06-01 | 1.76 | 2024-06-01 | 6.61 | 2024-06-01 | 0.046 | 2024-06-01 | 0.141 | 2024-06-01 | 1.215 | 2024-06-01 | 6 | 2024-06-01 | 18.77 | 2024-06-01 | 10 | 2024-06-01 | 14.8 | 2024-06-01 | 0.003 | 2024-06-01 | 10 | 2024-06-01 | 0.001
Min. | 1.8 | Min. | 1.8 | Min. | 3.54 | Min. | 43.4 | Min. | 16.1 | Min. | 1.9 | Min. | 0.01 | Min. | 0.086 | Min. | 0.05 | Min. | 0.2 | Min. | 2.84 | Min. | 20 | Min. | 17 | Min. | 0.1 | Min. | 6.36 | Min. | 0.006 | Min. | 0.036 | Min. | 0.06 | Min. | 1.2 | Min. | 4 | Min. | 10 | Min. | 13 | Min. | 0.001 | Min. | 1 | Min. | 0.001
Méd. | 437.2828 | Méd. | 65.1793 | Méd. | 6.6397 | Méd. | 74.8655 | Méd. | 21.3172 | Méd. | 12.9145 | Méd. | 0.030552 | Méd. | 0.70417 | Méd. | 0.31407 | Méd. | 3.249 | Méd. | 14.739 | Méd. | 51.5517 | Méd. | 49.7448 | Méd. | 3.8992 | Méd. | 6.8766 | Méd. | 0.073086 | Méd. | 0.26855 | Méd. | 0.75296 | Méd. | 2.5014 | Méd. | 15.7697 | Méd. | 10 | Méd. | 18.0134 | Méd. | 0.0022069 | Méd. | 4.5866 | Méd. | 0.001
Max. | 6400 | Max. | 310 | Max. | 10.4 | Max. | 106.7 | Max. | 26 | Max. | 40 | Max. | 0.066 | Max. | 2.169 | Max. | 0.924 | Max. | 15.4 | Max. | 44 | Max. | 274 | Max. | 99 | Max. | 8.947 | Max. | 7.48 | Max. | 1.162 | Max. | 3.567 | Max. | 5.3089 | Max. | 12 | Max. | 36.55 | Max. | 10 | Max. | 41.18 | Max. | 0.003 | Max. | 38.01 | Max. | 0.001
|  | Classe 1 | 86.21% | Classe 1 | 62.07% |  |  |  |  | Classe 1 | 96.55% | Classe 1 | 100% | Classe 1 | 100% | Classe 1 | 100% | [8 empty] | Classe 1 | 100% | Classe 1 | 100% | Classe 1 | 41.38% |  |  |  |  | Classe 1 | 79.31% | [6 empty] | Classe 1 | 100% | Classe 1 | 96.55% | Classe 1 | 100%
|  | Classe 2 | 13.79% | Classe 2 | 27.59% |  |  |  |  | Classe 2 | 3.448% | Classe 2 | 0% | Classe 2 | 0% | Classe 2 | 0% | [8 empty] | Classe 2 | 0% | Classe 2 | 0% | Classe 2 | 3.448% |  |  |  |  | Classe 2 | 13.79% | [6 empty] | Classe 2 | 0% | Classe 2 | 0% | Classe 2 | 0%
|  | Classe 3 | 0% | Classe 3 | 6.897% |  |  |  |  | Classe 3 | 0% | Classe 3 | 0% | Classe 3 | 0% | Classe 3 | 0% | [8 empty] | Classe 3 | 0% | Classe 3 | 0% | Classe 3 | 27.59% |  |  |  |  | Classe 3 | 3.448% | [6 empty] | Classe 3 | 0% | Classe 3 | 3.448% | Classe 3 | 0%
|  | Classe 4 | 0% | Classe 4 | 3.448% |  |  |  |  | Classe 4 | 0% | Classe 4 | 0% | Classe 4 | 0% | Classe 4 | 0% | [8 empty] | Classe 4 | 0% | Classe 4 | 0% | Classe 4 | 27.59% |  |  |  |  | Classe 4 | 3.448% | [6 empty] | Classe 4 | 0% | Classe 4 | 0% | Classe 4 | 0%
|  |  |  | F. Classe | 0%

## A_UCA_Fev24 a Jun24
UCA | Colif. Fecais (NMP/100mL) | Oxig. Dissolvido (mg/L) | Turbidez (UNT) | Nitrito (mg/L) | Nitrato (mg/L) | N-Amoniacal (mg/L) | Cloretos (mg/L) | pH (unidades) | Fósforo Total (mg/L) | DBO5 (mg/L) | Fenois (mg/L) | Clorofila (Ug/L) | Cádmio (mg/L)
2024-02-01 | 1.8 | 5 | 21 | 0.01 | 1.48 | 0.1 | 4.04 | 6.71 | 0.182 | 2 | 0.003 | 10 | 0.001
2024-04-01 | 4.5 | 4.13 | 10.52 | 0.05 | 0.1 | 0.1 | 0.1 | 7.09 | 0.01 | 2 | 0.0056 | 10 | 0.001
2024-06-01 | 7.8 | 7.97 | 17.52 | 0.01 | 1.15 | 0.219 | 1.73 | 7.06 | 0.245 | 9 | 0.003 | 10 | 0.001
Min. | 1.8 | 4.13 | 10.52 | 0.01 | 0.1 | 0.1 | 0.1 | 6.71 | 0.01 | 2 | 0.003 | 10 | 0.001
Méd. | 4.7 | 5.7 | 16.3467 | 0.023333 | 0.91 | 0.13967 | 1.9567 | 6.9533 | 0.14567 | 4.3333 | 0.0038667 | 10 | 0.001
Max. | 7.8 | 7.97 | 21 | 0.05 | 1.48 | 0.219 | 4.04 | 7.09 | 0.245 | 9 | 0.0056 | 10 | 0.001
P80 | 6.48 | 4.478 | 19.608 | 0.034 | 1.348 | 0.1714 | 3.116 | 7.078 | 0.2198 | 6.2 | 0.00456 | 10 | 0.001
Classe 1 | 100% | 33.33% | 100% | 100% | 100% | 100% | 100% | 100% | 33.33% | 66.67% | 66.67% | 100% | 100%
Classe 2 | 0% | 33.33% | 0% | 0% | 0% | 0% | 0% | 0% | 0% | 0% | 0% | 0% | 0%
Classe 3 | 0% | 33.33% | 0% | 0% | 0% | 0% | 0% | 0% | 0% | 33.33% | 33.33% | 0% | 0%
Classe 4 | 0% | 0% | 0% | 0% | 0% | 0% | 0% | 0% | 66.67% | 0% | 0% | 0% | 0%
UCA | Colif. Totais (NMP/100mL) | OD Sat (%) | Temp. Água (ºC) | NTK (mg/L) | Dureza (mg/L) | Sólid.Totais (mg/L) | Condutividade (µS/cm) | Fosfato Total (mg/L P) | Ferro Total (mg/L) | DQO (mg/L) | Óleos e Graxas (mg/L) | Alcalinidade (mg/L) | Transparência (m)
2024-02-01 | 1.8 | 64.4 | 27.2 | 0.2 | 21.9 | 111 | 63 | 0.559 | 1.427 | 10 | 10 | 12.32 | 0.65
2024-04-01 | 14 | 50.6 | 24.6 | 0.2 | 22.9 | 97 | 98 | 0.009 | 0.924 | 10 | 10 | 16.62 | 0.93
2024-06-01 | 22 | 90.5 | 20.4 | 0.572 | 20.9 | 62 | 18 | 0.752 | 1.725 | 26.6 | 10 | 13.22 | 0.57
Min. | 1.8 | 50.6 | 20.4 | 0.2 | 20.9 | 62 | 18 | 0.009 | 0.924 | 10 | 10 | 12.32 | 0.57
Méd. | 12.6 | 68.5 | 24.0667 | 0.324 | 21.9 | 90 | 59.6667 | 0.44 | 1.3587 | 15.5333 | 10 | 14.0533 | 0.71667
Max. | 22 | 90.5 | 27.2 | 0.572 | 22.9 | 111 | 98 | 0.752 | 1.725 | 26.6 | 10 | 16.62 | 0.93
P80 | 18.8 | 56.12 | 26.16 | 0.4232 | 22.5 | 105.4 | 84 | 0.6748 | 1.6058 | 19.96 | 10 | 15.26 | 0.818

## B_TPF_Fev24 a Jun24
TPF | Colif. Fecais (NMP/100mL) | Oxig. Dissolvido (mg/L) | Turbidez (UNT) | Nitrito (mg/L) | Nitrato (mg/L) | N-Amoniacal (mg/L) | Cloretos (mg/L) | pH (unidades) | Fósforo Total (mg/L) | DBO5 (mg/L) | Fenois (mg/L) | Clorofila (Ug/L) | Cádmio (mg/L)
2024-02-01 | 1.8 | 6.46 | 2.9 | 0.01 | 1.44 | 0.1 | 4.28 | 7.13 | 0.068 | 2 | 0.003 | 10 | 0.001
2024-04-01 | 1.8 | 3.36 | 2 | 0.01 | 0.1 | 0.1 | 1.52 | 7.76 | 0.01 | 2 | 0.0167 | 10 | 0.001
2024-06-01 | 4.5 | 9.18 | 13.98 | 0.01 | 1.09 | 0.174 | 1.81 | 7.59 | 0.199 | 10 | 0.003 | 24.859 | 0.001
Min. | 1.8 | 3.36 | 2 | 0.01 | 0.1 | 0.1 | 1.52 | 7.13 | 0.01 | 2 | 0.003 | 10 | 0.001
Méd. | 2.7 | 6.3333 | 6.2933 | 0.01 | 0.87667 | 0.12467 | 2.5367 | 7.4933 | 0.092333 | 4.6667 | 0.0075667 | 14.953 | 0.001
Max. | 4.5 | 9.18 | 13.98 | 0.01 | 1.44 | 0.174 | 4.28 | 7.76 | 0.199 | 10 | 0.0167 | 24.859 | 0.001
P80 | 3.42 | 4.6 | 9.548 | 0.01 | 1.3 | 0.1444 | 3.292 | 7.692 | 0.1466 | 6.8 | 0.01122 | 18.9154 | 0.001
Classe 1 | 100% | 66.67% | 100% | 100% | 100% | 100% | 100% | 100% | 33.33% | 66.67% | 66.67% | 66.67% | 100%
Classe 2 | 0% | 0% | 0% | 0% | 0% | 0% | 0% | 0% | 0% | 0% | 0% | 33.33% | 0%
Classe 3 | 0% | 0% | 0% | 0% | 0% | 0% | 0% | 0% | 0% | 33.33% | 0% | 0% | 0%
Classe 4 | 0% | 33.33% | 0% | 0% | 0% | 0% | 0% | 0% | 66.67% | 0% | 33.33% | 0% | 0%
TPF | Colif. Totais (NMP/100mL) | OD Sat (%) | Temp. Água (ºC) | NTK (mg/L) | Dureza (mg/L) | Sólid.Totais (mg/L) | Condutividade (µS/cm) | Fosfato Total (mg/L P) | Ferro Total (mg/L) | DQO (mg/L) | Óleos e Graxas (mg/L) | Alcalinidade (mg/L) | Transparência (m)
2024-02-01 | 1.8 | 87.4 | 29.5 | 0.2 | 19.8 | 105 | 71 | 0.208 | 0.239 | 10 | 10 | 15.34 | 0.5
2024-04-01 | 1.8 | 42.5 | 26.2 | 0.202 | 20.9 | 98 | 113 | 0.005 | 0.086 | 10 | 10 | 18.39 | 3.1
2024-06-01 | 280 | 105.7 | 21.13 | 0.202 | 21.1 | 76 | 20 | 0.611 | 0.982 | 31.21 | 10 | 17.12 | 0.81
Min. | 1.8 | 42.5 | 21.13 | 0.2 | 19.8 | 76 | 20 | 0.005 | 0.086 | 10 | 10 | 15.34 | 0.5
Méd. | 94.5333 | 78.5333 | 25.61 | 0.20133 | 20.6 | 93 | 68 | 0.27467 | 0.43567 | 17.07 | 10 | 16.95 | 1.47
Max. | 280 | 105.7 | 29.5 | 0.202 | 21.1 | 105 | 113 | 0.611 | 0.982 | 31.21 | 10 | 18.39 | 3.1
P80 | 168.72 | 60.46 | 28.18 | 0.202 | 21.02 | 102.2 | 96.2 | 0.4498 | 0.6848 | 22.726 | 10 | 17.882 | 2.184